## Worksheet
SDM31201BC-1L
Cihaz
Tip | SDM-L Slot PC
CPU | Intel® i3-1220P
RAM | 8GB DDR4
SSD | 256GB M.2
Grafik | Intel® UHD Graphics for 12th Gen Processors
Chipset | Intel®
Ses kartı | Integrated High Definition Audio
Ağ | 10/100/1000M Adapter
WiFi | 802.11 a/b/g/n/ac/ax (M.2 NVME)
Bluetooth | 5.3
İşletim sistemi | Windows 11 loT Enterprise (SAC) 64Bit
ARAYÜZLER / BAĞLANTILAR / KONTROLLER
Sinyal çıkışı | USB-C x2 (DP 1.4 Alt mode, 4K @60Hz) HDMI x1 (2.0, 4K @60Hz)
USB A | x4 (v.3.2 Gen1, 5Gbit)
USB-C | x2 (v.3.2 Gen1, 5Gbit)
Kulaklık konektörü | Evet (Audio & microphone)
LAN | x1 (RJ45)
GÜÇ YÖNETİMİ
Güç Tüketimi | 72W tipik, 0.5W stand by
ÖLÇÜLER / AĞIRLIK
Ürün boyutları U x G x Y | 195 x 110 x 25mm
Ağırlık (kutu hariç) | 0.4kg
Ağırlık (kutu ile birlikte) | 0.61kg
EAN kodu | 4948570033348
ÖLÇÜLER / AĞIRLIK
Ürün boyutları U x G x Y | 195 x 110 x 25mm
Ağırlık (kutu hariç) | 0.4kg
Ağırlık (kutu ile birlikte) | 0.61kg
EAN kodu | 4948570033348