## Worksheet
ProLite TW1623AS-B1P
EKRAN ÖZELLİKLERİ
Ekran Boyutu | 15.6", 39.5cm
Diyagonal | 39.5cm
Çözünürlük | 1920 x 1080 (2 megapixel HD)
En-Boy Oranı | 16:9
Panel Parlaklığı | 450 cd/m²
Parlaklık | 385 cd/m² (Dokunmatik ile)
Işık geçirgenliği | 86%
Statik Kontrast | 1000:1 (Dokunmatik ile)
Tepki süresi (GTG) | 30ms
Görüntüleme Alanı | yatay/dikey: 170°/170°, sağ/sol: 85°/85°, yukarı/aşağı: 85°/85°
Görüntülenebilir alan G x Y | 344.2 x 193.6mm, 13.5 x 7.6"
Piksel Aralığı | 0.17925mm
DOKUNMATİK
Dokunmatik Nokta Sayısı | 10 (HID, yalnızca desteklenen işletim sistemiyle)
ARAYÜZLER / BAĞLANTILAR / KONTROLLER
Monitör kontrol girişi | RJ45 (LAN) x1 (PoE - IEEE802.3 at/Max. 30W)
Dijital sinyal çıkışı | HDMI x1 (mini HDMI, 1920x1080 @60Hz)
Ses çıkışı | Mini jack x1 Hoparlör 2 x 2W
USB Portları | x3 (2.0 (DC5V, 500mA))
Mikrofon | x1
ÖZELLİKLER
Dahili OS | Android 13
CPU | Rockchip RK3568 Quad-core A55*4
GPU | G52 MP2
Disk | 32GB eMMC
RAM | 4GB DDR4
WiFi | IEEE802.11a/b/g/n/ac
Bluetooth | 5.2
Ekstra | otomatik döndürme, mikrofon, SD kart yuvası, parmak izi önleyici kaplama
Anti görüntü koruma | evet
Cam Kalınlığı | 1.8mm
Cam Sertliği | 6H
OSD tuş kilidi | evet
PAKET İÇERİĞİNDEKİ AKSESUARLAR
Diğer | AC adaptörü
Kablo kapağı | evet
GÜÇ YÖNETİMİ
Güç Kaynağı | DC 12 V
Güç Tüketimi | 24W tipik, 0.5W stand by, 0.3W off mode
ÖLÇÜLER / AĞIRLIK
Ürün boyutları G x Y x D | 387 x 244 x 30.5mm
Kutu boyutları G x Y x D | 477 x 295 x 75mm
Palet hacmi | 150pcs
Palet boyutları G x Y x D | 1000 x 1200 x 1760mm
Ağırlık (kutu hariç) | 1.5kg
Ağırlık (kutu ile birlikte) | 2.4kg
EAN kodu | 4948570124534
ÖLÇÜLER / AĞIRLIK
Ürün boyutları G x Y x D | 387 x 244 x 30.5mm
Kutu boyutları G x Y x D | 477 x 295 x 75mm
Palet hacmi | 150pcs
Palet boyutları G x Y x D | 1000 x 1200 x 1760mm
Ağırlık (kutu hariç) | 1.5kg
Ağırlık (kutu ile birlikte) | 2.4kg
EAN kodu | 4948570124534