## Worksheet
ProLite TW1023ASC-B2P
EKRAN ÖZELLİKLERİ
Ekran Boyutu | 10.1", 25.5cm
Diyagonal | 25.5cm
Çözünürlük | 1280 x 800 (1 megapixel HD)
En-Boy Oranı | 16:10
Panel Parlaklığı | 450 cd/m²
Parlaklık | 385 cd/m² (Dokunmatik ile)
Işık geçirgenliği | 86%
Statik Kontrast | 1000:1 (Dokunmatik ile)
Tepki süresi (GTG) | 25ms
Görüntüleme Alanı | yatay/dikey: 160°/160°, sağ/sol: 80°/80°, yukarı/aşağı: 80°/80°
Görüntülenebilir alan G x Y | 216.6 x 135.4mm, 8.5 x 5.3"
Piksel Aralığı | 0.1692mm
DOKUNMATİK
Dokunmatik Nokta Sayısı | 10 (HID, yalnızca desteklenen işletim sistemiyle)
ARAYÜZLER / BAĞLANTILAR / KONTROLLER
Ses girişi | Mini jack x1
Dijital sinyal çıkışı | HDMI x1 (mini HDMI, 1280x720 @60Hz)
Ses çıkışı | Hoparlör 2 x 1.5W
USB Portları | x4 (1 x 3.2 Gen1 (5Gbps, DC5V, 900mA), 2 x 2.0 (DC5V, 500mA), 1 x MICRO with OTG)
RJ45 (LAN) | x1 (PoE - IEEE802.3 at/Max. 30W)
Mikrofon | x1
ÖZELLİKLER
Dahili OS | Android 13
CPU | Rockchip RK3568 Quad-core A55*4
GPU | G52 MP2
Disk | 32GB eMMC
RAM | 4GB DDR4
WiFi | IEEE802.11a/b/g/n/ac
Bluetooth | 5.2
Ekstra | Otomatik Döndürme, Dahili Web Kamerası (5 megapiksel), Mikrofon, SD Kart Yuvası, Parmak izi önleyici kaplama
Kiosk Modu | evet
Cam Kalınlığı | 1.25mm
Cam Sertliği | 6H
OSD tuş kilidi | evet
GENEL
Kontrol Düğmeleri | Power, home, brightness +, brightness -, volume +, volume -
Flicker free | evet
MEKANİK
Kablo yönetim sistemi | evet
PAKET İÇERİĞİNDEKİ AKSESUARLAR
Diğer | AC adaptörü, değiştirilebilir fişler (AB/BK)
Kablo kapağı | evet
GÜÇ YÖNETİMİ
Güç Kaynağı | DC 12 V
Güç Tüketimi | 18W tipik, 0.5W stand by
ÖLÇÜLER / AĞIRLIK
Ürün boyutları G x Y x D | 255 x 172 x 30.5mm
Kutu boyutları G x Y x D | 398 x 223 x 68mm
Palet hacmi | 256pcs
Palet boyutları G x Y x D | 1000 x 1200 x 2150mm
Ağırlık (kutu hariç) | 0.8kg
Ağırlık (kutu ile birlikte) | 1.36kg
EAN kodu | 4948570124541
ÖLÇÜLER / AĞIRLIK
Ürün boyutları G x Y x D | 255 x 172 x 30.5mm
Kutu boyutları G x Y x D | 398 x 223 x 68mm
Palet hacmi | 256pcs
Palet boyutları G x Y x D | 1000 x 1200 x 2150mm
Ağırlık (kutu hariç) | 0.8kg
Ağırlık (kutu ile birlikte) | 1.36kg
EAN kodu | 4948570124541