## Worksheet
G-Master GCB3280QSU-B2
EKRAN ÖZELLİKLERİ
Ekran Boyutu | 31.5", 80cm
Diyagonal | 80cm
Panel | VA LED
Kavisli | 1500R
Çözünürlük | 2560 x 1440 @180Hz (3.7 megapixel)
En-Boy Oranı | 16:9
Panel Parlaklığı | 350 cd/m²
Statik Kontrast | 3000:1
Gelişmiş kontrast | 80M:1
Tepki süresi (MPRT) | 0.2ms
Görüntüleme Alanı | yatay/dikey: 178°/178°, sağ/sol: 89°/89°, yukarı/aşağı: 89°/89°
Renk desteği | (sRGB: 96%, NTSC: 72%)
Yatay Sync | 30 - 225kHz
Görüntülenebilir alan G x Y | 697.3 x 392.3mm, 27.5 x 15.4"
Piksel Aralığı | 0.272mm
ARAYÜZLER / BAĞLANTILAR / KONTROLLER
Sinyal girişi | HDMI x2 (v. 2.0) DisplayPort x1 (v. 1.2)
USB HUB | x4 (v.3.2 (Gen 1, 5Gbit; DC5V, 900mA))
HDCP | evet
Kulaklık Bağlantısı | evet
ÖZELLİKLER
Mavi ışık azaltıcı | evet
Flickersız | evet
Adaptive Sync desteği | evet
HDR | yes
OSD dilleri | EN, , , , , , , , , ,
Hoparlör | 2 x 2W
MEKANİK
Yükseklik ayarı | 150mm
Döner stand | 90°; 45 ° sol; 45° sağ
Eğim açısı | 23° yukarı; 5° aşağı
Kablo yönetim sistemi | evet
PAKET İÇERİĞİNDEKİ AKSESUARLAR
Kablolar | güç (1.8m), USB (1.8m), HDMI (1.8m), DP (1.8m)
GÜÇ YÖNETİMİ
Güç Kaynağı | AC 100 - 240V, 50/60Hz
Güç Tüketimi | 44W tipik, 0.5W stand by, 0.3W off mode
GÜÇ YÖNETİMİ
Güç Kaynağı | AC 100 - 240V, 50/60Hz
Güç Tüketimi | 44W tipik, 0.5W stand by, 0.3W off mode