## Worksheet
ProLite TE7513A-B1AG
EKRAN ÖZELLİKLERİ
Ekran Boyutu | 75", 189.3cm
Diyagonal | 189.3cm
Panel | IPS
Touch Glass | Anti-Glare glass with Anti-Gloss treatment, Anti-Bacterial coating, Ultra Smooth writing, Zero-Gap Air Bonding
Çözünürlük | 3840 x 2160 (8.3 megapixel 4K UHD)
En-Boy Oranı | 16:9
Panel Parlaklığı | 500 cd/m²
Işık geçirgenliği | 88%
Statik Kontrast | 1200:1
Tepki süresi (GTG) | 8ms
Görüntüleme Alanı | yatay/dikey: 178°/178°, sağ/sol: 89°/89°, yukarı/aşağı: 89°/89°
Renk desteği | (NTSC 72%)
Yatay Sync | 30 - 135kHz
Görüntülenebilir alan G x Y | 1650 x 928mm, 65 x 36.5"
Piksel Aralığı | 0.430mm
DOKUNMATİK
Dokunmatik teknoloji | PureTouch-IR⁺
Dokunmatik Nokta Sayısı | 40, 10pt writing
Tarama hızı | 200Hz
Dokunma doğruluğu | +- 1mm
Desteklenen işletim sistemleri | Tüm iiyama monitörleri Tak ve Çalıştır özelliğine sahiptir ve Windows ve Linux ile uyumludur. Dokunmatik modeller için desteklenen işletim sistemiyle ilgili ayrıntılar için lütfen indirmeler bölümünde bulunan sürücü talimat dosyasına bakın.
Palm rejection | Evet
ARAYÜZLER / BAĞLANTILAR / KONTROLLER
Dijital sinyal girişi | HDMI x2 (2.0, max. 3840x2160 @60Hz, YUV444, ARC on HDMI #1) DisplayPort x1 (1.2, max. 3840x2160 @60Hz) USB-C x2 (3.2 (Gen 1, 5 Gbit), 3840×2160 @60 Hz (RGB444), DP 1.2 Alt mod, PD (1× ön 100W PD [ağ paylaşımı 100M], 1× yan 65W) Veri, Dokunmatik)
Ses girişi | Mini jack x1 (Microphone)
Monitör kontrol girişi | RS-232c x1
Dijital sinyal çıkışı | HDMI x1 (2.0, max. 3840x2160 @60Hz, YUV444 / RGB444, MSD (Multi-Screen Display))
Ses çıkışı | S/PDIF (Optik) x1 Mini jack x1 (Headphone) Hoparlör 2 x 20W
Monitor control output | OPS Slot x1 (Intel OPS 80pin - Kurulum sonrası: USB-C ön: 65W, yan: 15W)
HDCP | 2.3
USB Portları | x5 (medya oynatma / çevre birimleri / depolama – ön taraf: 2× 3.2 (Gen 1, 5 Gbit), 1× USB-C 3.2 (Gen 1, 5 Gbit, 100W PD), yan taraf: 1× 3.2 (Gen 1, 5 Gbit), 1× USB-C v.3.2 (Gen 1, 5 Gbit, 65W PD))
RJ45 (LAN) | x2 (PC ve Android için otomatik geçiş, 1000MB)
ÖZELLİKLER
Dahili OS | Windows/iOS/Android cihazlarla kablosuz bağlantı için Google EDLA, iiControl (DMS), Whiteboard, web tarayıcı, dosya yöneticisi, bulut sürücüleri ve iiShare özellikli iiWare 21E ( AndroidOS 14)
WiFi | (WiFi-6, Bluetooth 5.0)
NFC/RFID | CPU: Quad-core A73*4 (1.4GHz), GPU: G52 MC1, RAM: 8GB, ROM: 128GB
Ekstra | Ortam ışığı sensörü, Kalem Algılama Sensörü, PIR hareket sensörü, isteğe bağlı OPS Yuvası PC için yuva, 4x Dokunmatik kalem (antibakteriyel kaplama)
Media playback | evet
Cam Kalınlığı | 3.2mm
Cam Sertliği | 7H
OSD tuş kilidi | evet
GENEL
OSD dilleri | , , , , , , , , , SV, FI, DA, NB
Kontrol Düğmeleri | Güç, Ev; Dokunma dondurma; Hacim, Giriş (kaynak)
Mavi ışık azaltıcı | evet
Flicker free | evet
Garanti | 5 yıl (ayrıntılar ve uygun ülkeler için lütfen web sitemizin Garanti bölümünü kontrol edin)
MEKANİK
Fansız tasarım | evet
Çalışma sıcaklığı aralığı | 0°C - 40°C
Depolama sıcaklığı aralığı | - 20°C - 60°C
MTBF | 50.000 saat (arka ışık hariç)
PAKET İÇERİĞİNDEKİ AKSESUARLAR
Kablolar | güç (EU 3m, UK 3m), USB (3m), HDMI (3m)
Dokunmatik kalem | x4 (Çift işlevli kalem, antibakteriyel kaplama)
Diğer | Duvara Montaj Braketi (VESA 800x400), Web kamerası için montaj braketi
GÜÇ YÖNETİMİ
Güç Kaynağı | AC 100 - 240V, 50/60Hz
Güç Tüketimi | 217W tipik, 0.5W stand by, 0.3W off mode
SÜRDÜRÜLEBİLİRLİK
Yönetmelikler | , , , , , , , (RoHS)
ÖLÇÜLER / AĞIRLIK
Ürün boyutları G x Y x D | 1710 x 1016 x 87mm
Kutu boyutları G x Y x D | 1860 x 1125 x 185mm
Ağırlık (kutu hariç) | 51.8kg
Ağırlık (kutu ile birlikte) | 63kg
EAN kodu | 4948570124817
ÖLÇÜLER / AĞIRLIK
Ürün boyutları G x Y x D | 1710 x 1016 x 87mm
Kutu boyutları G x Y x D | 1860 x 1125 x 185mm
Ağırlık (kutu hariç) | 51.8kg
Ağırlık (kutu ile birlikte) | 63kg
EAN kodu | 4948570124817