## Worksheet
ProLite T2252MSC-B2AG
EKRAN ÖZELLİKLERİ
Ekran Boyutu | 21.5", 54.5cm
Diyagonal | 54.5cm
Çözünürlük | 1920 x 1080 @100Hz (2.1 megapixel Full HD)
En-Boy Oranı | 16:9
Panel Parlaklığı | 250 cd/m²
Parlaklık | 215 cd/m² (Dokunmatik ile)
Işık geçirgenliği | 86%
Statik Kontrast | 1000:1
Tepki süresi (GTG) | 5ms
Görüntüleme Alanı | yatay/dikey: 178°/178°, sağ/sol: 89°/89°, yukarı/aşağı: 89°/89°
Yatay Sync | 30 - 83kHz
Görüntülenebilir alan G x Y | 478.6 x 260mm, 18.8 x 10.2"
Piksel Aralığı | 0.249mm
DOKUNMATİK
Dokunmatik Nokta Sayısı | 10 (HID, yalnızca desteklenen işletim sistemiyle)
Desteklenen işletim sistemleri | Tüm iiyama monitörleri Tak ve Çalıştır özelliğine sahiptir ve Windows ve Linux ile uyumludur. Dokunmatik modeller için desteklenen işletim sistemiyle ilgili ayrıntılar için lütfen indirmeler bölümünde bulunan sürücü talimat dosyasına bakın.
Palm rejection | Evet
ARAYÜZLER / BAĞLANTILAR / KONTROLLER
Dijital sinyal girişi | HDMI x1 DisplayPort x1
Ses çıkışı | Mini jack x1 Hoparlör 2 x 1W
HDCP | evet
USB HUB | x2 (USB 3.2 Gen 1 (5Gbps, 5V, 900mA))
ÖZELLİKLER
Ekstra | Anti-fingerprint coating, touch support with gloved hand (thickness +2mm)
Cam Sertliği | 7H
OSD tuş kilidi | evet
GENEL
Kontrol Düğmeleri | Güç, Seçim/ Giriş Seçimi, Yukarı Kaydırma/ Ses, Aşağı Kaydırma/ i-Style Renk, Menü
Kullanıcı kontrolleri | otomatik görüntü ayarı, görüntü ayarı (kontrast, parlaklık, ACR, ECO, OD) giriş seçimi, ses ayarı (ses seviyesi, sessize alma, ses girişi) renk ayarı (soğuk, normal, sıcak, kullanıcı rengi, i-Style rengi) bilgileri, manuel görüntü ayarı (Y./D. konumu, saat, faz, keskinlik, video modu ayarı, mavi ışık azaltıcı, X-Res teknolojisi) kurulum menüsü (dil seçimi, OSD konumu, OSD zaman aşımı, OSD arka planı, açılış logosu, LED) , bellek geri çağırma
Mavi ışık azaltıcı | evet
MEKANİK
Eğim açısı | 90° yukarı; 5° aşağı
MTBF | 50000 saat (arka ışık hariç)
PAKET İÇERİĞİNDEKİ AKSESUARLAR
Kablolar | güç, USB, HDMI
Kablo kapağı | evet
GÜÇ YÖNETİMİ
Güç Kaynağı | AC 100 - 240V, 50/60Hz
Güç Tüketimi | 13W tipik, 1.5W stand by, 0.3W off mode
SÜRDÜRÜLEBİLİRLİK
Yönetmelikler | , , , , , , , , cTUVus
ÖLÇÜLER / AĞIRLIK
Ürün boyutları G x Y x D | 493.5 x 361.5 x 239.5mm
Kutu boyutları G x Y x D | 560 x 350 x 150mm
Ağırlık (kutu hariç) | 4.5kg
Ağırlık (kutu ile birlikte) | 6kg
EAN kodu | 4948570125180
ÖLÇÜLER / AĞIRLIK
Ürün boyutları G x Y x D | 493.5 x 361.5 x 239.5mm
Kutu boyutları G x Y x D | 560 x 350 x 150mm
Ağırlık (kutu hariç) | 4.5kg
Ağırlık (kutu ile birlikte) | 6kg
EAN kodu | 4948570125180