## Worksheet
ProLite T2752MSC-B1AG
EKRAN ÖZELLİKLERİ
Ekran Boyutu | 27", 68.6cm
Diyagonal | 68.6cm
Çözünürlük | 1920 x 1080 @100Hz (2.1 megapixel Full HD)
En-Boy Oranı | 16:9
Panel Parlaklığı | 400 cd/m²
Parlaklık | 345 cd/m² (Dokunmatik ile)
Işık geçirgenliği | 86%
Statik Kontrast | 1000:1
Tepki süresi (GTG) | 5ms
Görüntüleme Alanı | yatay/dikey: 178°/178°, sağ/sol: 89°/89°, yukarı/aşağı: 89°/89°
Yatay Sync | 30 - 83kHz
Görüntülenebilir alan G x Y | 598 x 336mm, 23.5 x 13.2"
Piksel Aralığı | 0.311mm
DOKUNMATİK
Dokunmatik Nokta Sayısı | 10 (HID, only with supported OS)
Dokunma doğruluğu | +- 2mm
Desteklenen işletim sistemleri | Tüm iiyama monitörleri Tak ve Çalıştır özelliğine sahiptir ve Windows ve Linux ile uyumludur. Dokunmatik modeller için desteklenen işletim sistemiyle ilgili ayrıntılar için lütfen indirmeler bölümünde bulunan sürücü talimat dosyasına bakın.
Palm rejection | Evet
ARAYÜZLER / BAĞLANTILAR / KONTROLLER
Dijital sinyal girişi | HDMI x1 DisplayPort x1
Ses çıkışı | Mini jack x1 Hoparlör 2 x 1W
HDCP | evet
USB HUB | x2 (v.3.2 (Gen 1, 5Gbit))
ÖZELLİKLER
Ekstra | anti-fingerprint coating
Cam Sertliği | 7H
OSD tuş kilidi | evet
GENEL
Kontrol Düğmeleri | Press/enter, right/volume, left/eco/exit, up/signal select, down, power
Kullanıcı kontrolleri | Picture adjust (brightness, contrast, i-Style Color, adv. contrast, ECO, OverDrive, X-Res technology), color settings (gamma, RGB range, color temp.), image settings (video mode adjust, blue light reducer, sharp and soft), OSD (horizontal pos., vertical pos., OSD time, OSD background, language, display information), extra (reset, DDC/CI, signal select, volume, mute, led, opening logo, touch switch)
Mavi ışık azaltıcı | evet
Flicker free | evet
MEKANİK
Eğim açısı | 90° yukarı; 5° aşağı
MTBF | 50000 saat (arka ışık hariç)
PAKET İÇERİĞİNDEKİ AKSESUARLAR
Kablolar | güç, USB, HDMI
GÜÇ YÖNETİMİ
Güç Kaynağı | AC 100 - 240V, 50/60Hz
Güç Tüketimi | 21W tipik, 1.5W stand by, 0.3W off mode
SÜRDÜRÜLEBİLİRLİK
Yönetmelikler | , , , , , , , , cTUVus
ÖLÇÜLER / AĞIRLIK
Ürün boyutları G x Y x D | 614 x 403 x 239.5mm
Kutu boyutları G x Y x D | 710 x 465 x 160mm
Ağırlık (kutu hariç) | 6.7kg
Ağırlık (kutu ile birlikte) | 8.4kg
EAN kodu | 4948570125203
ÖLÇÜLER / AĞIRLIK
Ürün boyutları G x Y x D | 614 x 403 x 239.5mm
Kutu boyutları G x Y x D | 710 x 465 x 160mm
Ağırlık (kutu hariç) | 6.7kg
Ağırlık (kutu ile birlikte) | 8.4kg
EAN kodu | 4948570125203