## Worksheet
EW-7822ULC
Cihaz
WiFi | AC1200 WiFi 5, Max. data transfer rates up to 867Mbps (5GHz) and 300Mbps (2.4GHz)
İşletim sistemi | Windows 7/8/8.1/10/11, Mac OS 10.9 - 10.15 and Linux Kernel: 3.8 ~ 5.11
USB | 3.0 xNA, 2.0 x 1 (Type A)
Teknik Özellik
WiFi standardı | 2.4GHz: IEEE 802.11b/g/n, 5GHz: IEEE 802.11ac/a/n
ÖLÇÜLER / AĞIRLIK
Ürün boyutları U x G x Y | 7 x 15 x 20mm
Ağırlık (kutu hariç) | 0.02kg
EAN kodu | 4717964701602
Çevre koşulları
Çalışma sıcaklığı aralığı | 0°C - 40°C
Çalışma nemi | 0% - 90%
Depolama sıcaklığı aralığı | - 20°C - 60°C
Depolama nemi | 0% - 95%
Çevre koşulları
Çalışma sıcaklığı aralığı | 0°C - 40°C
Çalışma nemi | 0% - 90%
Depolama sıcaklığı aralığı | - 20°C - 60°C
Depolama nemi | 0% - 95%