## Worksheet
ProLite LH6541UHS-B1AG
EKRAN ÖZELLİKLERİ
Ekran Boyutu | 64.5", 164cm
Diyagonal | 164cm
Panel | VA, Parlama kaplamalı Önleyici cam, mat kaplama, haze 25%
Çözünürlük | 3840 x 2160 (8.3 megapixel 4K UHD)
En-Boy Oranı | 16:9
Panel Parlaklığı | 500 cd/m²
Statik Kontrast | 5000:1
Tepki süresi (GTG) | 6.5ms
Görüntüleme Alanı | yatay/dikey: 178°/178°, sağ/sol: 89°/89°, yukarı/aşağı: 89°/89°
Renk desteği | (NTSC 72%)
Yatay Sync | 30 - 80kHz
Görüntülenebilir alan G x Y | 1428.5 x 803.5mm, 56.2 x 31.6"
Çerçeve genişliği (yanlar, üst, alt) | 12.8mm, 12.8mm, 12.8mm
Piksel Aralığı | 0.372mm
ARAYÜZLER / BAĞLANTILAR / KONTROLLER
Dijital sinyal girişi | HDMI x3 (2.0, max. 3840x2160 @60Hz)
Monitör kontrol girişi | RS-232c x1 RJ45 (LAN) x1 IR x1
Ses çıkışı | Hoparlör 2 x 10W
Monitor control output | RS-232c x1 IR döngüsü x1
HDCP | 2.2
USB Portları | x1 (2.0, USB Media Player)
ÖZELLİKLER
Media playback | Evet (pivotta desteklenmez)
GENEL
Kontrol Düğmeleri | Power
MEKANİK
Fansız tasarım | evet
VESA montajı | 500 x 500mm
Çalışma sıcaklığı aralığı | 0°C - 40°C
Depolama sıcaklığı aralığı | - 20°C - 60°C
MTBF | 50000 saat (arka ışık hariç)
PAKET İÇERİĞİNDEKİ AKSESUARLAR
Kablolar | güç, HDMI, RS-232c
GÜÇ YÖNETİMİ
Güç Kaynağı | AC 100 - 240V, 50/60Hz
Güç Tüketimi | 115W tipik, 0.5W stand by, 0.3W off mode
SÜRDÜRÜLEBİLİRLİK
Yönetmelikler | , , , , , , , , (RoHS2.0, PFOS)
ÖLÇÜLER / AĞIRLIK
Ürün boyutları G x Y x D | 1456.5 x 831.5 x 69mm
Kutu boyutları G x Y x D | 1640 x 990 x 164mm
Ağırlık (kutu hariç) | 17.7kg
Ağırlık (kutu ile birlikte) | 25.7kg
EAN kodu | 4948570124558