## Worksheet
ProLite T2454MSC-B2AG
EKRAN ÖZELLİKLERİ
Ekran Boyutu | 23.8", 60.5cm
Diyagonal | 60.5cm
Panel | IPS LED, AG surface finish
Çözünürlük | 1920 x 1080 @75Hz (2.1 megapixel Full HD)
En-Boy Oranı | 16:9
Panel Parlaklığı | 300 cd/m²
Statik Kontrast | 1000:1
Gelişmiş kontrast | 5M:1
Tepki süresi (GTG) | 4ms
Görüntüleme Alanı | yatay/dikey: 178°/178°, sağ/sol: 89°/89°, yukarı/aşağı: 89°/89°
Yatay Sync | 30 - 83kHz
Görüntülenebilir alan G x Y | 527.04 x 296.46mm, 20.7 x 11.7"
Piksel Aralığı | 0.274mm
DOKUNMATİK
Dokunmatik Nokta Sayısı | 10 (HID, only with supported OS)
Desteklenen işletim sistemleri | Tüm iiyama monitörleri Tak ve Çalıştır özelliğine sahiptir ve Windows ve Linux ile uyumludur. Dokunmatik modeller için desteklenen işletim sistemiyle ilgili ayrıntılar için lütfen indirmeler bölümünde bulunan sürücü talimat dosyasına bakın.
Palm rejection | Evet
ARAYÜZLER / BAĞLANTILAR / KONTROLLER
Dijital sinyal girişi | HDMI x1 DisplayPort x1
Ses girişi | Mini jack x1
Ses çıkışı | Hoparlör 2 x 2W
HDCP | evet
USB HUB | x2 (v.3.2 (Gen 1, 5Gbit))
ÖZELLİKLER
OSD tuş kilidi | evet
GENEL
Kontrol Düğmeleri | Güç, Menü, +, -, Çıkış
Kullanıcı kontrolleri | Aydınlatma (kontrast, parlaklık, i-Style Color, gelişmiş kontrast, eko), Görüntü ayarları (en boy oranı), Renk ayarları (gama, 6 eksen, renk sıcaklığı), OSD (OSD yatay konumu, OSD dikey konumu, OSD saati, dil), Ekstra (sıfırlama, DDC/CI, sinyal seçimi, OverDrive, açılış logosu, bilgi)
Mavi ışık azaltıcı | evet
MEKANİK
Yükseklik ayarı | 110mm
Eğim açısı | 3.5° yukarı; 89° aşağı
MTBF | 50000 saat (arka ışık hariç)
PAKET İÇERİĞİNDEKİ AKSESUARLAR
Kablolar | güç, USB, HDMI
GÜÇ YÖNETİMİ
Güç Kaynağı | AC 100 - 240V, 50/60Hz
Güç Tüketimi | 17W tipik, 1.5W stand by, 0.3W off mode
ÖLÇÜLER / AĞIRLIK
Ürün boyutları G x Y x D | 540 x 371 x 238.5mm
Kutu boyutları G x Y x D | 615 x 410 x 170mm
Ağırlık (kutu hariç) | 5.6kg
Ağırlık (kutu ile birlikte) | 8.3kg
EAN kodu | 4948570125210
ÖLÇÜLER / AĞIRLIK
Ürün boyutları G x Y x D | 540 x 371 x 238.5mm
Kutu boyutları G x Y x D | 615 x 410 x 170mm
Ağırlık (kutu hariç) | 5.6kg
Ağırlık (kutu ile birlikte) | 8.3kg
EAN kodu | 4948570125210