## Worksheet
ProLite LH5064UHS-B1AG
EKRAN ÖZELLİKLERİ
Ekran Boyutu | 50", 125.8cm
Diyagonal | 125.8cm
Panel | IPS, Anti-Glare coated glass, mat kaplama, haze 25%
Çözünürlük | 3840 x 2160 @60Hz (8.3 MegaPixels 4K UHD)
En-Boy Oranı | 16:9
Panel Parlaklığı | 500 cd/m²
Statik Kontrast | 1200:1
Tepki süresi (GTG) | 6.5ms
Görüntüleme Alanı | yatay/dikey: 178°/178°, sağ/sol: 89°/89°, yukarı/aşağı: 89°/89°
Yatay Sync | 57 - 62kHz
Görüntülenebilir alan G x Y | 1096 x 616.4mm, 43.2 x 24.3"
Çerçeve genişliği (yanlar, üst, alt) | 13.8mm, 13.8mm, 13.8mm
Piksel Aralığı | 0.285mm
ARAYÜZLER / BAĞLANTILAR / KONTROLLER
Dijital sinyal girişi | HDMI x2 (v.2.0, max. 3840x2160 @60Hz) USB-C x1 (DP Alt, 15W PD)
Monitör kontrol girişi | RS-232c x1 (2.5mm sub-mini jack) RJ45 (LAN) x1 IR x1 (3.5mm stereo mini)
Ses çıkışı | Mini jack x1 (3.5mm) Hoparlör 2 x 10W
Monitor control output | RS-232c x1 (2.5mm) IR döngüsü x1 (3.5mm)
HDCP | v.1.4 & 2.0
USB Portları | x2 (v.2.0)
ÖZELLİKLER
Dahili OS | Android 14 OS, iiSignage², iiControl, iiShare, EShare, FailOver, TeamViewer, PDF & Media Player, iiBrowser, File manager
WiFi | (Built-in, 2.4G/ 5G)
NFC/RFID | CPU: A73*4, GPU: G52 MC1, RAM: 4GB, ROM: 32GB
Ekstra | Duvara montaj kiti dahildir (VESA 400x300mm)
Anti görüntü koruma | evet
Media playback | evet
GENEL
OSD dilleri | , , , , , , , , , , , SV, FI, DA, NB
Kontrol Düğmeleri | Güç göstergesi, Güç düğmesi, Uzaktan kumanda sensörü
Kullanıcı kontrolleri | resim (parlaklık, kontrast, keskinlik, siyah seviyesi, renk tonu, renk, gürültü azaltma, gamma seçimi, renk sıcaklığı, renk kontrolü, aşma taraması, görüntü sıfırlama), ekran (zoom modu, özel zoom, ekran sıfırlama), ses (denge, tiz, bas, ses seviyesi, ses çıkışı, maksimum ses, minimum ses, sessize alma, ses çıkışı senkronizasyonu, hoparlör ayarı, ses sıfırlama), yapılandırma 1 (açılış durumu, panel koruma, RS232 yönlendirme, kaynakla başlatma, WOL, yapılandırma 1 sıfırlama, fabrika ayarlarına dönme), yapılandırma 2 (OSD zaman aşımı, OSD yatay konum, OSD dikey konum, sistem döndürme, bilgi OSD, logo ve animasyon logo ayarı, animasyon ayarı, monitör kimliği, monitör bilgisi, HDMI sürümü, yapılandırma 2 sıfırlama), gelişmiş Seçenekler (IR kontrol, kapatma zamanlayıcısı, zamanlama, tek kablo ile HDMI, tek kablo ile HDMI kapatma, FailOver, dil, OSD saydamlığı, güç tasarrufu, gelişmiş seçenekler sıfırlama), Android ayarları (ağ ve internet, uygulamalar ve bildirimler, ekran, dijital tabela ekranı, güvenlik, dil ve giriş, tarih ve saat, cihaz hakkında).
MEKANİK
Fansız tasarım | evet
Çalışma sıcaklığı aralığı | 0°C - 40°C
Depolama sıcaklığı aralığı | - 20°C - 60°C
MTBF | 50.000 saat (arka ışık hariç)
PAKET İÇERİĞİNDEKİ AKSESUARLAR
Kablolar | güç (1.8m), HDMI (1.8m), RS-232c (1.8m)
Diğer | Duvar montaj braketi, Duvar montaj kılavuzu, Vidalar, Vida dübelleri, Vida delikleri için çıkartmalar
GÜÇ YÖNETİMİ
Güç Kaynağı | AC 100 - 240V, 50/60Hz
Güç Tüketimi | 123W tipik, 0.5W stand by, 0.3W off mode
SÜRDÜRÜLEBİLİRLİK
Yönetmelikler | , , , , , , (UKCA, RoHS2.0, PFOS)
SÜRDÜRÜLEBİLİRLİK
Yönetmelikler | , , , , , , (UKCA, RoHS2.0, PFOS)