## Worksheet
ProLite LH7564UHS-B1AG
EKRAN ÖZELLİKLERİ
Ekran Boyutu | 75", 189.5cm
Diyagonal | 189.5cm
Panel | VA, Anti-Glare coated glass, mat kaplama, haze 25%
Çözünürlük | 3840 x 2160 @60Hz (8.3 MegaPixels 4K UHD)
En-Boy Oranı | 16:9
Panel Parlaklığı | 500 cd/m²
Statik Kontrast | 5000:1
Tepki süresi (GTG) | 6.5ms
Görüntüleme Alanı | yatay/dikey: 178°/178°, sağ/sol: 89°/89°, yukarı/aşağı: 89°/89°
Renk desteği | (NTSC 72%)
Yatay Sync | 57 - 62kHz
Görüntülenebilir alan G x Y | 1650.2 x 928.3mm, 65 x 36.6"
Çerçeve genişliği (yanlar, üst, alt) | 12.8mm, 12.8mm, 12.8mm
Piksel Aralığı | 0.430mm
ARAYÜZLER / BAĞLANTILAR / KONTROLLER
Dijital sinyal girişi | HDMI x2 (v.2.0, max. 3840x2160 @60Hz) USB-C x1 (DP Alt, 15W PD)
Monitör kontrol girişi | RS-232c x1 (2.5mm sub-mini jack) RJ45 (LAN) x1 IR x1 (3.5mm stereo mini)
Ses çıkışı | Mini jack x1 (3.5mm) Hoparlör 2 x 10W
Monitor control output | RS-232c x1 (2.5mm) IR döngüsü x1 (3.5mm)
HDCP | v.1.4 & 2.0
USB Portları | x2 (v.2.0)
ÖZELLİKLER
Dahili OS | Android 14 OS, iiSignage², iiControl, iiShare, EShare, FailOver, TeamViewer, PDF & Media Player, iiBrowser, File manager
WiFi | (Built-in, 2.4G/ 5G)
NFC/RFID | CPU: A73*4, GPU: G52 MC1, RAM: 4GB, ROM: 32GB
Ekstra | Duvara montaj kiti dahildir (VESA 500x500mm)
Anti görüntü koruma | evet
Media playback | evet
GENEL
OSD dilleri | , , , , , , , , , , , SV, FI, DA, NB
Kontrol Düğmeleri | Güç göstergesi, Güç düğmesi, Uzaktan kumanda sensörü
MEKANİK
Fansız tasarım | evet
VESA montajı | 500 x 500mm
Çalışma sıcaklığı aralığı | 0°C - 40°C
Depolama sıcaklığı aralığı | - 20°C - 60°C
MTBF | 50.000 saat (arka ışık hariç)
PAKET İÇERİĞİNDEKİ AKSESUARLAR
Kablolar | güç (1.8m), HDMI (1.8m), RS-232c (1.8m)
Diğer | Duvar montaj braketi, Duvar montaj kılavuzu, Vidalar, Vida dübelleri, Vida delikleri için çıkartmalar
GÜÇ YÖNETİMİ
Güç Kaynağı | AC 100 - 240V, 50/60Hz
Güç Tüketimi | 219W tipik, 0.5W stand by, 0.3W off mode
SÜRDÜRÜLEBİLİRLİK
Yönetmelikler | , , , , , , (UKCA, RoHS2.0, PFOS)
SÜRDÜRÜLEBİLİRLİK
Yönetmelikler | , , , , , , (UKCA, RoHS2.0, PFOS)