## Worksheet
ProLite TE6515A-B1AG
EKRAN ÖZELLİKLERİ
Ekran Boyutu | 64.5", 163.9cm
Diyagonal | 163.9cm
Panel | IPS
Touch Glass | Anti-Glare glass with Anti-Gloss treatment, Anti-Bacterial coating, Ultra Smooth writing, Optical Bonding
Çözünürlük | 3840 x 2160 (8.3 megapixel 4K UHD)
En-Boy Oranı | 16:9
Panel Parlaklığı | 550 cd/m²
Işık geçirgenliği | 88%
Statik Kontrast | 1200:1
Tepki süresi (GTG) | 8ms
Görüntüleme Alanı | yatay/dikey: 178°/178°, sağ/sol: 89°/89°, yukarı/aşağı: 89°/89°
Renk desteği | (NTSC 72%)
Görüntülenebilir alan G x Y | 1428.5 x 803.5mm, 56.2 x 31.6"
Piksel Aralığı | 0.372mm
DOKUNMATİK
Dokunmatik teknoloji | DeepContrast-IR+
Dokunmatik Nokta Sayısı | 40, 32pt writing (HID, yalnızca desteklenen işletim sistemiyle, Android ile 40 nokta dokunuş)
Dokunma doğruluğu | +- 1mm
Dokunma yöntemi | , , (Pasif kalem, Opak nesneler)
Desteklenen işletim sistemleri | Tüm iiyama monitörleri Tak ve Çalıştır özelliğine sahiptir ve Windows ve Linux ile uyumludur. Dokunmatik modeller için desteklenen işletim sistemiyle ilgili ayrıntılar için lütfen indirmeler bölümünde bulunan sürücü talimat dosyasına bakın.
Palm rejection | Evet
ARAYÜZLER / BAĞLANTILAR / KONTROLLER
Dijital sinyal girişi | HDMI x2 (2.0, max. 3840x2160 @60Hz, YUV444, ARC on HDMI #1) DisplayPort x1 (1.2, max. 3840x2160 @60Hz) USB-C x1 (2.0, 480Mbps), 3840x2160 @60Hz (YUV444/ RGB444), DP 1.2 Alt mode, PD 100W, Data, Touch)
Ses girişi | Mini jack x1 (Mikrofon)
Monitör kontrol girişi | RS-232c x1 (DSUB 9pin)
Dijital sinyal çıkışı | HDMI x1 (2.0, max. 3840x2160 @60Hz, YUV444 / RGB444) USB-C x1 (2.0, 480Mbps), 3840x2160 @60Hz (YUV444/ RGB444), DP 1.2 Alt mode)
Ses çıkışı | S/PDIF (Optik) x1 Mini jack x1 (Headphone) Hoparlör 2 x 20W (Front facing + 20W Subwoofer on backside)
Monitor control output | OPS Slot x1 (Intel OPS 80pin)
HDCP | 2.2
USB Portları | x4 (media playback / peripherals / storage – side: 2x 3.2 (Gen 1, 5Gbit), 1x 2.0 (Android only), 1x USB-C IN 2.0 (480Mbps, 100W PD))
RJ45 (LAN) | x2 (PC ve Android için otomatik geçiş, 1000MB)
Mikrofon | 8-Array (8m voice-pickup)
ÖZELLİKLER
Dahili OS | Windows/iOS/Android cihazlarla kablosuz bağlantı için Google EDLA, iiControl (DMS), Whiteboard, iiBrowser, dosya yöneticisi, bulut sürücüleri ve iiShare & EShare özellikli iiWare 21E ( AndroidOS 14)
WiFi | (Built-in WiFi-6, Bluetooth 5.0)
NFC/RFID | CPU: RK3576 Octa-core A72*4 + A53*4, GPU: Mali G52 MC3, RAM: 16GB, ROM: 128GB
PiP | evet
Media playback | evet
Cam Kalınlığı | 3.2mm
Cam Sertliği | 7H
OSD tuş kilidi | evet
GENEL
OSD dilleri | , , , , , , , , , CAT, SV, FI, DA, NB
Kontrol Düğmeleri | Güç (3–5 saniye basılı tutun), Ana ekran (ekrandaki kısayol): Güç düğmesine kısa basın
Mavi ışık azaltıcı | evet
Flicker free | evet
Garanti | 5 yıl (ayrıntılar ve uygun ülkeler için lütfen web sitemizin Garanti bölümünü kontrol edin)
MEKANİK
Fansız tasarım | evet
Çalışma sıcaklığı aralığı | 0°C - 40°C
Depolama sıcaklığı aralığı | - 20°C - %2°C
MTBF | 50.000 saat (arka ışık hariç)
PAKET İÇERİĞİNDEKİ AKSESUARLAR
Kablolar | güç (EU 3m, UK 3m), USB (3m), HDMI (3m)
Dokunmatik kalem | x4 (Çift işlevli kalem)
Diğer | Duvara Montaj Aparatı (VESA 600x400), Web kamerası için montaj braketi
GÜÇ YÖNETİMİ
Güç Kaynağı | AC 1000 - 50V, V, 60/%4Hz
Güç Tüketimi | 195W tipik, 0.5W stand by, 0.3W off mode
SÜRDÜRÜLEBİLİRLİK
Yönetmelikler | , , , , , , , , (RoHS)
EPEAT | EPEAT, daha çevreci bilgisayarları ve diğer elektronik ekipmanları tanımlamaya yardımcı olan kapsamlı bir çevresel derecelendirmedir. Bronz sertifika, monitörün gerekli tüm kriterleri karşıladığı anlamına gelir. EPEAT Bronze, iiyama'nın ürünü kaydettirdiği ülkelerde geçerlidir. Ülkenizdeki kayıt durumu için lütfen www.epeat.net adresini ziyaret edin.
ÖLÇÜLER / AĞIRLIK
Ürün boyutları G x Y x D | 1489.1 x 911.8 x 87.1mm
Kutu boyutları G x Y x D | 1640 x 1010 x 185mm
Ağırlık (kutu hariç) | 43.5kg
Ağırlık (kutu ile birlikte) | 47.4kg
EAN kodu | 4948570124848
ÖLÇÜLER / AĞIRLIK
Ürün boyutları G x Y x D | 1489.1 x 911.8 x 87.1mm
Kutu boyutları G x Y x D | 1640 x 1010 x 185mm
Ağırlık (kutu hariç) | 43.5kg
Ağırlık (kutu ile birlikte) | 47.4kg
EAN kodu | 4948570124848