## Worksheet
ProLite TE8612MIS-B4AG
EKRAN ÖZELLİKLERİ
Ekran Boyutu | 85.6", 217.4cm
Diyagonal | 217.4cm
Panel | IPS DLED
Çözünürlük | 3840 x 2160 (8.3 megapixel 4K UHD)
En-Boy Oranı | 16:9
Panel Parlaklığı | 400 cd/m²
Işık geçirgenliği | 92%
Statik Kontrast | 1200:1
Dinamik kontrast | 4000:1
Tepki süresi (GTG) | 6.5ms
Görüntüleme Alanı | yatay/dikey: 178°/178°, sağ/sol: 89°/89°, yukarı/aşağı: 89°/89°
Yatay Sync | 30 - 135kHz
Görüntülenebilir alan G x Y | 1895 x 1066mm, 74.6 x 42"
Çerçeve genişliği (yanlar, üst, alt) | 16.5mm, 16.5mm, 30mm
Piksel Aralığı | 0.493mm
DOKUNMATİK
Dokunmatik Nokta Sayısı | 40, 5pt writing (HID, yalnızca desteklenen işletim sistemiyle)
Dokunma doğruluğu | +- 1.5mm
Dokunma yöntemi | , , (Pasif kalem, Opak nesneler)
Desteklenen işletim sistemleri | Tüm iiyama monitörleri Tak ve Çalıştır özelliğine sahiptir ve Windows ve Linux ile uyumludur. Dokunmatik modeller için desteklenen işletim sistemiyle ilgili ayrıntılar için lütfen indirmeler bölümünde bulunan sürücü talimat dosyasına bakın.
ARAYÜZLER / BAĞLANTILAR / KONTROLLER
Analog sinyal girişi | VGA x1 (max. 1920x1080 @60Hz)
Dijital sinyal girişi | HDMI x2 (2.0, max. 3840x2160 @60Hz, YUV444 (HDMI x1 compatible ARC/ CEC) DisplayPort x1 (max. 3840x2160 @60Hz) USB-C x2 (3.2 (Gen 1, 5Gbit), 3840x2160 @60Hz - RGB444 - (Touch, 1x Front 65W PD, 1x Back 15W PD)
Ses girişi | Mini jack x1
Monitör kontrol girişi | RS-232c x1 (DSUB 9pin) RJ45 (LAN) x1 (LAN Kontrol) IR x1
Dijital sinyal çıkışı | HDMI x1 (3840x2160 @60Hz)
Ses çıkışı | S/PDIF (Optik) x1 Mini jack x1 Hoparlör 2 x 16W (Ön)
Monitor control output | OPS Slot x1
HDCP | HDMI 1: 2.1, USB-C: 2.2
USB Portları | x5 (media playback / peripherals / storage – front side: 2x USB 3.2 (Gen 1, 5Gbit), 1x USB-C 3.2 (Gen 1, 5Gbit, 65W PD), side: 2x USB 3.2 (Gen 1, 5Gbit), back: 1x USB-C 2.0 (Gen 1, 5Gbit, 15W PD))
RJ45 (LAN) | x2 (PC ve Android için otomatik geçiş, 1000MB)
ÖZELLİKLER
WiFi | (WiFi 6 - Çift WiFi Bant Genişliği: 2,4 GHz/5 GHz, WiFi Standardı: IIEEE 802.11 a/b/g/n/ac/ax, Bluetooth Desteği: 2.1+EDR/ 3.0/ 4.x/ 5.0)
NFC/RFID | CPU: RK3576 Octa-core A72*4 + A53*4, GPU: Mali G52 MC3, RAM: 8GB, ROM: 128GB
Ekstra | isteğe bağlı OPS Yuvası PC için yuva, 4x Dokunmatik kalem
Kiosk Modu | evet
Media playback | evet
Cam Kalınlığı | 3mm
Cam Sertliği | 7H
OSD tuş kilidi | evet
GENEL
OSD dilleri | , , , , , , , , , SV, FI, DA, NB
Kontrol Düğmeleri | Güç, Güç Göstergesi, Uzak Sensör, Işık Sensörü
Mavi ışık azaltıcı | evet
Garanti | 5 years (for details and eligible countries please check the Warranty section of our website)
MEKANİK
Fansız tasarım | evet
Çalışma sıcaklığı aralığı | 0°C - 40°C
Depolama sıcaklığı aralığı | - 20°C - 60°C
MTBF | 50.000 saat (arka ışık hariç)
PAKET İÇERİĞİNDEKİ AKSESUARLAR
Kablolar | güç, USB, HDMI
Dokunmatik kalem | x4 (Çift işlevli kalem)
Diğer | NUC için montaj braketi, Web kamerası için montaj braketi
GÜÇ YÖNETİMİ
Güç Kaynağı | AC 100 - 240V, 50/60Hz
Güç Tüketimi | 181W tipik, 0.5W stand by, 0.3W off mode
SÜRDÜRÜLEBİLİRLİK
Yönetmelikler | , , , , , , , , EPA 8.0 (RoHS)
ÖLÇÜLER / AĞIRLIK
Ürün boyutları G x Y x D | 1957 x 1160 x 98mm
Kutu boyutları G x Y x D | 2110 x 1291 x 225mm
Ağırlık (kutu hariç) | 48.5kg
Ağırlık (kutu ile birlikte) | 64.5kg
EAN kodu | 4948570125500