## Worksheet
ProLite LH5575UHS-B2AG
EKRAN ÖZELLİKLERİ
Ekran Boyutu | 54.6", 139cm
Diyagonal | 139cm
Panel | IPS, AG coated glass, mat kaplama, haze 25%
Çözünürlük | 3840 x 2160 @60Hz (8.3 MegaPixels 4K UHD)
En-Boy Oranı | 16:9
Panel Parlaklığı | 500 cd/m²
Statik Kontrast | 1200:1
Tepki süresi (GTG) | 8ms
Görüntüleme Alanı | yatay/dikey: 178°/178°, sağ/sol: 89°/89°, yukarı/aşağı: 89°/89°
Renk desteği | (NTSC 72%)
Yatay Sync | 28 - 160kHz
Görüntülenebilir alan G x Y | 1209.6 x 680.4mm, 47.6 x 26.8"
Çerçeve genişliği (yanlar, üst, alt) | 14mm, 14.75mm, 14.75mm
Piksel Aralığı | 0.315mm
ARAYÜZLER / BAĞLANTILAR / KONTROLLER
Dijital sinyal girişi | HDMI x3 (2.0, max. 3840x2160 @60Hz, ARC on HDMI #3) DisplayPort x1 (1.2, max. 3840x2160 @60Hz)
Monitör kontrol girişi | RS-232c x1 (2.5mm sub-mini jack) RJ45 (LAN) x1 IR x1 (3.5mm stereo mini)
Dijital sinyal çıkışı | DisplayPort x1 (max. 3840x2160 @60Hz, MST-out Daisy Chain v.1.2)
Ses çıkışı | Mini jack x1 (3.5mm) Hoparlör 2 x 10W
Monitor control output | RS-232c x1 (2.5mm sub-mini jack) IR döngüsü x1 (3.5mm stereo mini)
HDCP | 2.2
USB Portları | x2 (2.0)
ÖZELLİKLER
Dahili OS | Android 11 OS, iiSignage², iiControl, iiShare, EShare, FailOver
WiFi | (Dahili, 802.11ac)
NFC/RFID | CPU: A311D2 Octa-core A73*4+A53*4, GPU: G52 MP8, RAM: 4GB, ROM: 32GB
Ekstra | Intel® SDM-L, mikro SD kart yuvası
Anti görüntü koruma | evet
Video wall / daisy chain | Evet, herhangi bir giriş sinyalinden (DP-Out üzerinden MST çıkışı)
Media playback | evet
GENEL
OSD dilleri | , , , , , , , , , , , SV, FI, DA, NB
MEKANİK
Fansız tasarım | evet
Çalışma sıcaklığı aralığı | 0°C - 40°C
Depolama sıcaklığı aralığı | - 20°C - 60°C
MTBF | 44.000 saat (arka ışık hariç)
PAKET İÇERİĞİNDEKİ AKSESUARLAR
Kablolar | güç (1.8m), HDMI (1.8m), RS-232c (1.8m)
Diğer | Vida delikleri için çıkartmalar, kablo tokaları
GÜÇ YÖNETİMİ
Güç Kaynağı | AC 100 - 240V, 50/60Hz
Güç Tüketimi | 127W tipik, 0.5W stand by, 0.3W off mode
GÜÇ YÖNETİMİ
Güç Kaynağı | AC 100 - 240V, 50/60Hz
Güç Tüketimi | 127W tipik, 0.5W stand by, 0.3W off mode