## Worksheet
ProLite TW3226AS-B3P
EKRAN ÖZELLİKLERİ
Ekran Boyutu | 31.5", 80.1cm
Diyagonal | 80.1cm
Panel | VA
Çözünürlük | 1920 x 1080 (2 megapixel HD)
En-Boy Oranı | 16:9
Panel Parlaklığı | 500 cd/m²
Parlaklık | 430 cd/m² (Dokunmatik ile)
Statik Kontrast | 4000:1 (Dokunmatik ile)
Tepki süresi (GTG) | 8ms
Görüntüleme Alanı | yatay/dikey: 178°/178°, sağ/sol: 89°/89°, yukarı/aşağı: 89°/89°
Görüntülenebilir alan G x Y | 698.4 x 392.8mm, 27.4 x 15,4"
Piksel Aralığı | 0.3637mm
DOKUNMATİK
Dokunmatik Nokta Sayısı | 10 (HID, yalnızca desteklenen işletim sistemiyle)
Desteklenen işletim sistemleri | Tüm iiyama monitörleri Tak ve Çalıştır özelliğine sahiptir ve Windows ve Linux ile uyumludur. Dokunmatik modeller için desteklenen işletim sistemiyle ilgili ayrıntılar için lütfen indirmeler bölümünde bulunan sürücü talimat dosyasına bakın.
ARAYÜZLER / BAĞLANTILAR / KONTROLLER
Dijital sinyal girişi | HDMI x1 (HDMI, 1920x1080 @60Hz)
Ses çıkışı | Mini jack x1 Hoparlör 2 x 5W
HDCP | evet
USB Portları | x3 (1x v. 3.2 (Gen 1, 5Gbit; DC5V, 900mA), 1x 2.0 (DC5V, 500mA), 1x USB-C (DC5V, 900mA (video output only, touch board function))
RJ45 (LAN) | x1 (PoE - IEEE802.3bt/85W)
Mikrofon | x1 (Standard Quad Microphone)
ÖZELLİKLER
Dahili OS | Android 14
CPU | Rockchip RK3576 Octa-core A72*4 + A53*4 up to 2.2GHz
GPU | ARM-G52 MC3
Disk | 32GB eMMC
RAM | 4GB LPDDR4X
WiFi | IEEE802.11ax/ac/a/b/g/n
Bluetooth | 5.3
Ekstra | Auto-rotation, anti-glare coating, PoE
Kiosk Modu | evet
Cam Sertliği | 3H
GENEL
Kontrol Düğmeleri | Power switch, volume/button +, volume/button -
Uygulamalar | Applications: lock application, manage restart time, manage power on/off time, calculator, calendar, Chrome, alarm/clock/timer/stopwatch, manage files & folders, organize albums, Gmail, Google, iiSignage², play audio files, Play store, system peferences, sound recorder, play video
Flicker free | evet
MEKANİK
Kablo yönetim sistemi | evet
MTBF | 50000 saat
PAKET İÇERİĞİNDEKİ AKSESUARLAR
Kablolar | güç
Diğer | AC adapter, wall mount (cover, cover screws, plugs) + screws, eva pads, spirit level
Kablo kapağı | evet
GÜÇ YÖNETİMİ
Güç Kaynağı | DC 12 V
Güç Tüketimi | 36.34W tipik, 0.5W stand by, 0.3W off mode
GÜÇ YÖNETİMİ
Güç Kaynağı | DC 12 V
Güç Tüketimi | 36.34W tipik, 0.5W stand by, 0.3W off mode