## Worksheet
ProLite B2083HSD-B1
EKRAN ÖZELLİKLERİ
Ekran Boyutu | 19.5", 49.4cm
Diyagonal | 49.4cm
Panel | TN LED, matte finish
Çözünürlük | 1600 x 900 (1.4 megapixel)
En-Boy Oranı | 16:9
Panel Parlaklığı | 250 cd/m²
Statik Kontrast | 1000:1
Gelişmiş kontrast | 12M:1
Tepki süresi (GTG) | 5ms
Görüntüleme Alanı | yatay/dikey: 170°/160°, sağ/sol: 85°/85°, yukarı/aşağı: 80°/80°
Renk desteği | (sRGB: 99%; NTSC: 72%)
Yatay Sync | 30 - 80kHz
Görüntülenebilir alan G x Y | 433.9 x 236.3mm, 17.1 x 9.3"
Piksel Aralığı | 0.27mm
ARAYÜZLER / BAĞLANTILAR / KONTROLLER
Sinyal girişi | VGA x1 DVI x1
HDCP | evet
Kulaklık Bağlantısı | evet
ÖZELLİKLER
Mavi ışık azaltıcı | evet
Flickersız | evet
Kontrol Düğmeleri | Power, Menu/ Select, Scroll up/Volume, Scroll down/ECO, Exit, Auto
Kullanıcı kontrolleri | auto adjust, luminance (brightness, contrast), geometry (H. position, V. position, clock, phase), colour, OSD (H. position, V. position, timeout), language, recall, miscellaneous (sharpness, DDC/CI, display information, ACR, display mode, opening logo), input select, audio adjust (volume, mute)
Hoparlör | 2 x 1W
MEKANİK
Yükseklik ayarı | 130mm
Döndürme (PIVOT işlevi) | 90°
Döner stand | 90°; 45° sol; 45° sağ
Eğim açısı | 22° yukarı; 5° aşağı
PAKET İÇERİĞİNDEKİ AKSESUARLAR
Kablolar | güç, DVI, Ses
GÜÇ YÖNETİMİ
Güç Kaynağı | AC 100 - 240V, 50/60Hz
Güç Tüketimi | 15W tipik, 0.5W stand by, 0.5W off mode
ÖLÇÜLER / AĞIRLIK
Ürün boyutları G x Y x D | 469.5 x 348 (478) x 210mm
Ağırlık (kutu hariç) | 4.3kg
EAN kodu | 4948570112777
ÖLÇÜLER / AĞIRLIK
Ürün boyutları G x Y x D | 469.5 x 348 (478) x 210mm
Ağırlık (kutu hariç) | 4.3kg
EAN kodu | 4948570112777