## Worksheet
ProLite XU2390HS-B1
EKRAN ÖZELLİKLERİ
Tasarım | ultra slim
Ekran Boyutu | 23", 58.4cm
Diyagonal | 58.4cm
Panel | AH-IPS LED, matte finish
Çözünürlük | 1920 x 1080 (2.1 megapixel Full HD)
En-Boy Oranı | 16:9
Panel Parlaklığı | 250 cd/m²
Statik Kontrast | 1000:1
Gelişmiş kontrast | 5M:1
Tepki süresi (GTG) | 4ms
Görüntüleme Alanı | yatay/dikey: 178°/178°, sağ/sol: 89°/89°, yukarı/aşağı: 89°/89°
Renk desteği | (sRGB: 99%; NTSC: 72%)
Yatay Sync | 24 - 80kHz
Görüntülenebilir alan G x Y | 509.2 x 286.4mm, 20 x 11.3"
Piksel Aralığı | 0.265mm
ARAYÜZLER / BAĞLANTILAR / KONTROLLER
Sinyal girişi | VGA x1 DVI x1 HDMI x1
HDCP | evet
ÖZELLİKLER
Mavi ışık azaltıcı | evet
Kontrol Düğmeleri | Power, Menu, +/ Volume, -/ ECO, Auto
Kullanıcı kontrolleri | luminance (contrast, brightness, i-style Colour, ACR, ECO), image steup (clock, phase, H. position, V. position, aspect), colour (gamma, colour temp.), OSD setup (H. position, V. position, OSD time out, language), extra (reset, DDC/CI, input select, OD, HDMI audio, opening logo, information), volume, auto adjust
Hoparlör | 2 x 2W
MEKANİK
Eğim açısı | 20° yukarı; 4° aşağı
PAKET İÇERİĞİNDEKİ AKSESUARLAR
Kablolar | güç, DVI, Ses
GÜÇ YÖNETİMİ
Güç Kaynağı | AC 100 - 240V, 50/60Hz
Güç Tüketimi | 22.1W tipik, 0.43W stand by, 0.527W off mode
ÖLÇÜLER / AĞIRLIK
Ürün boyutları G x Y x D | 532.5 x 387.5 x 180mm
Ağırlık (kutu hariç) | 4kg
EAN kodu | 4948570112982
ÖLÇÜLER / AĞIRLIK
Ürün boyutları G x Y x D | 532.5 x 387.5 x 180mm
Ağırlık (kutu hariç) | 4kg
EAN kodu | 4948570112982