## Worksheet
ProLite B1780SD-B1
EKRAN ÖZELLİKLERİ
Ekran Boyutu | 17", 43cm
Diyagonal | 43cm
Çözünürlük | 1280 x 1024 (1.3 megapixel)
En-Boy Oranı | 5:4
Panel Parlaklığı | 250 cd/m²
Statik Kontrast | 1000:1
Gelişmiş kontrast | 12M:1
Tepki süresi (GTG) | 5ms
Görüntüleme Alanı | yatay/dikey: 170°/160°, sağ/sol: 85°/85°, yukarı/aşağı: 80°/80°
Renk desteği | (sRGB: 99%; NTSC: 72%)
Yatay Sync | 24 - 80kHz
Görüntülenebilir alan G x Y | 337.9 x 270.3mm, 13.3 x 10.6"
Piksel Aralığı | 0.264mm
ARAYÜZLER / BAĞLANTILAR / KONTROLLER
Sinyal girişi | VGA x1 DVI x1
HDCP | evet
ÖZELLİKLER
Kontrol Düğmeleri | Power, Select/ Input, Scroll up/ Audio, Scroll down/ i-Style Colour, Menu
Hoparlör | 2 x 1W
MEKANİK
Yükseklik ayarı | 130mm
Döndürme (PIVOT işlevi) | 90°
Döner stand | 90°; 45° sol; 45° sağ
Eğim açısı | 22° yukarı; 3° aşağı
PAKET İÇERİĞİNDEKİ AKSESUARLAR
Kablolar | güç, DVI, Ses
GÜÇ YÖNETİMİ
Güç Kaynağı | AC 100 - 240V, 50/60Hz
Güç Tüketimi | 14W tipik, 0.5W stand by, 0.5W off mode
ÖLÇÜLER / AĞIRLIK
Ürün boyutları G x Y x D | 370 x 392 (522) x 210mm
Ağırlık (kutu hariç) | 4.4kg
EAN kodu | 4948570113026
ÖLÇÜLER / AĞIRLIK
Ürün boyutları G x Y x D | 370 x 392 (522) x 210mm
Ağırlık (kutu hariç) | 4.4kg
EAN kodu | 4948570113026