## Worksheet
ProLite T2236MSC-B2
EKRAN ÖZELLİKLERİ
Ekran Boyutu | 21.5", 54.7cm
Diyagonal | 54.7cm
Panel | AMVA LED
Çözünürlük | 1920 x 1080 (2.1 megapixel Full HD)
En-Boy Oranı | 16:9
Panel Parlaklığı | 250 cd/m²
Parlaklık | 215 cd/m² (Dokunmatik ile)
Işık geçirgenliği | 85%
Statik Kontrast | 3000:1
Gelişmiş kontrast | 12M:1
Tepki süresi (GTG) | 8ms
Görüntüleme Alanı | yatay/dikey: 178°/178°, sağ/sol: 89°/89°, yukarı/aşağı: 89°/89°
Yatay Sync | 30 - 80kHz
Görüntülenebilir alan G x Y | 476.6 x 268.1mm, 18.8 x 10.6"
Piksel Aralığı | 0.248mm
DOKUNMATİK
Dokunmatik Nokta Sayısı | 10 (HID, yalnızca desteklenen işletim sistemiyle)
Dokunma yöntemi | , , (lateks)
Desteklenen işletim sistemleri | Tüm iiyama monitörleri Tak ve Çalıştır özelliğine sahiptir ve Windows ve Linux ile uyumludur. Dokunmatik modeller için desteklenen işletim sistemiyle ilgili ayrıntılar için lütfen indirmeler bölümünde bulunan sürücü talimat dosyasına bakın.
Palm rejection | Evet
ARAYÜZLER / BAĞLANTILAR / KONTROLLER
Analog sinyal girişi | VGA x1
Dijital sinyal girişi | DVI x1 HDMI x1
Ses çıkışı | Hoparlör 2 x 2W
USB HUB | x4 (v.3.2 (Gen 1, 5Gbit))
ÖZELLİKLER
OSD tuş kilidi | evet
GENEL
Kontrol Düğmeleri | Yukarı kaydır / Ses Ayarı / Mavi ışık azaltıcı, Aşağı kaydır / ECO, Otomatik, Menü, Güç
Kullanıcı kontrolleri | parlaklık (kontrast, parlaklık, ECO, i-Style renk, ACR), görüntü ayarı (saat, faz, Yatay konum, Dikey konum, görünüş), renk sıcaklığı, OSD ayarı (Yatay konum, Dikey konum, zaman aşımı) , dil), ekstra (sıfırlama, sinyal seçimi, HDMI ses, OD, bilgi), ses seviyesi, otomatik ayarlama
Mavi ışık azaltıcı | evet
MEKANİK
Eğim açısı | 90° yukarı; 5° aşağı
PAKET İÇERİĞİNDEKİ AKSESUARLAR
Kablolar | güç, VGA, DVI, USB, Ses
GÜÇ YÖNETİMİ
Güç Kaynağı | AC 100 - 240V, 50/60Hz
Güç Tüketimi | 23.7W tipik, 0.39W stand by, 0.32W off mode
ÖLÇÜLER / AĞIRLIK
Ürün boyutları G x Y x D | 522.5 x 367 x 254mm
Ağırlık (kutu hariç) | 5.8kg
EAN kodu | 4948570114023
ÖLÇÜLER / AĞIRLIK
Ürün boyutları G x Y x D | 522.5 x 367 x 254mm
Ağırlık (kutu hariç) | 5.8kg
EAN kodu | 4948570114023