## Worksheet
ProLite XUB2492HSU-B1
EKRAN ÖZELLİKLERİ
Tasarım | ultra slim
Ekran Boyutu | 23.8", 60.5cm
Diyagonal | 60.5cm
Panel | IPS Panel Technology LED, matte finish
Çözünürlük | 1920 x 1080 (2.1 megapixel Full HD)
En-Boy Oranı | 16:9
Panel Parlaklığı | 250 cd/m²
Statik Kontrast | 1000:1
Gelişmiş kontrast | 80M:1
Tepki süresi (GTG) | 4ms
Görüntüleme Alanı | yatay/dikey: 178°/178°, sağ/sol: 89°/89°, yukarı/aşağı: 89°/89°
Renk desteği | (sRGB: 99%; NTSC: 72%)
Yatay Sync | 30 - 80kHz
Görüntülenebilir alan G x Y | 527 x 296.5mm, 20.7 x 11.7"
Piksel Aralığı | 0.275mm
ARAYÜZLER / BAĞLANTILAR / KONTROLLER
Sinyal girişi | VGA x1 HDMI x1 DisplayPort x1
USB HUB | x2 (v.2.0)
HDCP | evet
Kulaklık Bağlantısı | evet
ÖZELLİKLER
Mavi ışık azaltıcı | evet
Flickersız | evet
Kontrol Düğmeleri | Power, Menu/ Select, +/ Volume, -/ ECO, Exit, Input
Kullanıcı kontrolleri | picture adjust (contrast, brightness, OD, ACR, ECO, blue light reducer), input select, audio adjust (volume, mute, digital audio), colour adjust, image adjust (auto adjust, H. position, V. position, clock, phase, sharpness, video mode adjust), language, setup (OSD position, OSD time out, opening logo, auto power off), display information, reset
Hoparlör | 2 x 2W
MEKANİK
Yükseklik ayarı | 130mm
Döndürme (PIVOT işlevi) | 90°
Döner stand | 90°; 45 ° sol; 45° sağ
Eğim açısı | 22° yukarı; 5° aşağı
PAKET İÇERİĞİNDEKİ AKSESUARLAR
Kablolar | güç, USB, HDMI, DP
GÜÇ YÖNETİMİ
Güç Kaynağı | AC 100 - 240V, 50/60Hz
Güç Tüketimi | 16W tipik, 0.5W stand by, 0.5W off mode
ÖLÇÜLER / AĞIRLIK
Ürün boyutları G x Y x D | 539.5 x 366.5 (496.5) x 210mm
Kutu boyutları G x Y x D | 688 x 400 x 196mm
Ağırlık (kutu hariç) | 5.4kg
Ağırlık (kutu ile birlikte) | 7kg
EAN kodu | 4948570115112
ÖLÇÜLER / AĞIRLIK
Ürün boyutları G x Y x D | 539.5 x 366.5 (496.5) x 210mm
Kutu boyutları G x Y x D | 688 x 400 x 196mm
Ağırlık (kutu hariç) | 5.4kg
Ağırlık (kutu ile birlikte) | 7kg
EAN kodu | 4948570115112