## Worksheet
ProLite XU2792QSU-B1
EKRAN ÖZELLİKLERİ
Tasarım | ultra slim
Ekran Boyutu | 27", 68.5cm
Diyagonal | 68.5cm
Panel | IPS LED, matte finish
Çözünürlük | 2560 x 1440 @70Hz (DisplayPort, 3.7 megapixel WQHD)
En-Boy Oranı | 16:9
Panel Parlaklığı | 350 cd/m²
Statik Kontrast | 1000:1
Gelişmiş kontrast | 80M:1
Tepki süresi (GTG) | 5ms
Görüntüleme Alanı | yatay/dikey: 178°/178°, sağ/sol: 89°/89°, yukarı/aşağı: 89°/89°
Renk desteği | (sRGB: 100%, NTSC 77%)
Yatay Sync | 30 - 89kHz
Görüntülenebilir alan G x Y | 596.7 x 335.7mm, 23.5 x 13.2"
Piksel Aralığı | 0.233mm
ARAYÜZLER / BAĞLANTILAR / KONTROLLER
Sinyal girişi | DVI x1 (max. 2560 x 1440 @60Hz) HDMI x1 (max. 2560 x 1440 @60Hz) DisplayPort x1 (max. 2560 x 1440 @70Hz)
USB HUB | x2 (v. 3.2 (Gen 1, 5Gbit; DC5V, 900mA))
HDCP | evet
Kulaklık Bağlantısı | evet
ÖZELLİKLER
Mavi ışık azaltıcı | evet
Flickersız | evet
Adaptive Sync desteği | DisplayPort: 2560x1440 @70Hz
OSD dilleri | EN, , , , , , , , , ,
Kontrol Düğmeleri | Power, Menu / Select, + / Volume, - / ECO, Exit, Input
Kullanıcı kontrolleri | picture adjust (contrast, brightness, OD, ACR, ECO, blue light reducer), input select, audio adjust (volume, mute, digital audio), colour adjust (cool, normal, warm, user colour, i-Style colour), image adjust (sharpness, video mode adjust), language, setup (OSD position, OSD time out, opening logo, auto power off, FreeSync), display information, reset
Hoparlör | 2 x 2W
MEKANİK
Eğim açısı | 22° yukarı; 5° aşağı
Kablo yönetim sistemi | evet
PAKET İÇERİĞİNDEKİ AKSESUARLAR
Kablolar | güç, USB, HDMI, DP
GÜÇ YÖNETİMİ
Güç Kaynağı | AC 100 - 240V, 50/60Hz
Güç Tüketimi | 26W tipik, 0.5W stand by, 0.5W off mode
SÜRDÜRÜLEBİLİRLİK
Yönetmelikler | TCO Certified, , , , , , ,
TCO Certified | XU2792QSU-B1 J
ÖLÇÜLER / AĞIRLIK
Ürün boyutları G x Y x D | 611 x 441.5 x 197mm
Kutu boyutları G x Y x D | 690 x 140 x 451mm
Ağırlık (kutu hariç) | 5kg
Ağırlık (kutu ile birlikte) | 7kg
EAN kodu | 4948570115204