## Worksheet
G-MASTER G2730HSU-B1
EKRAN ÖZELLİKLERİ
Ekran Boyutu | 27", 68.6cm
Diyagonal | 68.6cm
Panel | TN LED, matte finish
Çözünürlük | 1920 x 1080 @75Hz (HDMI&DisplayPort, 2.1 megapixel Full HD)
En-Boy Oranı | 16:9
Panel Parlaklığı | 300 cd/m²
Statik Kontrast | 1000:1
Gelişmiş kontrast | 80M:1
Tepki süresi (GTG) | 1ms
Görüntüleme Alanı | yatay/dikey: 170°/160°, sağ/sol: 85°/85°, yukarı/aşağı: 80°/80°
Renk desteği | (sRGB: 99%; NTSC: 72%)
Yatay Sync | 30 - 83kHz
Görüntülenebilir alan G x Y | 597.6 x 336.15mm, 23.5 x 13.2"
Piksel Aralığı | 0.311mm
ARAYÜZLER / BAĞLANTILAR / KONTROLLER
Sinyal girişi | VGA x1 HDMI x1 (v.1.4) DisplayPort x1 (v.1.2)
USB HUB | x2 (v.2.0)
HDCP | evet
Kulaklık Bağlantısı | evet
ÖZELLİKLER
Mavi ışık azaltıcı | evet
Flickersız | evet
Adaptive Sync desteği | HDMI & DP: 1920 x 1080 @40-75Hz
Kontrol Düğmeleri | Power, Menu/ Select, Scroll down/ Volume, Scroll up/ ECO Mode, Exit, Input
Kullanıcı kontrolleri | picture adjust (contrast, brightness, OverDrive, ACR, ECO, Blue Light Reducer, Black Tuner, colour saturation, gamma), input select, audio adjust (volume, mute, digital audio), store user settings, colour adjust, manual image adjust (i-Style colour, sharpness, HDMI RGB range, video mode adjust, geometry (auto adjust, H. position, V. position, clock, phase), language, setup menu (OSD position, OSD time out, opening logo, FreeSync), display information, reset
Hoparlör | 2 x 2W
MEKANİK
Eğim açısı | 22° yukarı; 5° aşağı
PAKET İÇERİĞİNDEKİ AKSESUARLAR
Kablolar | güç, USB, HDMI
GÜÇ YÖNETİMİ
Güç Kaynağı | AC 100 - 240V, 50/60Hz
Güç Tüketimi | 19.7W tipik, 0.3W stand by, 0.27W off mode
ÖLÇÜLER / AĞIRLIK
Ürün boyutları G x Y x D | 613.5 x 440.5 x 197mm
Ağırlık (kutu hariç) | 5.3kg
EAN kodu | 4948570115365