## Worksheet
ProLite B2791QSU-B1
EKRAN ÖZELLİKLERİ
Ekran Boyutu | 27", 68.5cm
Diyagonal | 68.5cm
Panel | TN LED, matte finish
Çözünürlük | 2560 x 1440 (3.7 megapixel WQHD)
En-Boy Oranı | 16:9
Panel Parlaklığı | 350 cd/m²
Statik Kontrast | 1000:1
Gelişmiş kontrast | 80M:1
Tepki süresi (GTG) | 1ms
Görüntüleme Alanı | yatay/dikey: 170°/160°, sağ/sol: 85°/85°, yukarı/aşağı: 80°/80°
Renk desteği | (sRGB: 99%; NTSC: 72%)
Yatay Sync | 30 - 89kHz
Görüntülenebilir alan G x Y | 596.7 x 335.7mm, 23.5 x 13.2"
Piksel Aralığı | 0.233mm
ARAYÜZLER / BAĞLANTILAR / KONTROLLER
Sinyal girişi | DVI x1 HDMI x1 DisplayPort x1
USB HUB | x2
HDCP | evet
Kulaklık Bağlantısı | evet
ÖZELLİKLER
Mavi ışık azaltıcı | evet
Flickersız | evet
Adaptive Sync desteği | DisplayPort: 2560x1440 @75Hz
Ekstra | supports FreeSync™ Technology, DisplayPort: 2560x1440@75Hz
Kontrol Düğmeleri | Power, Menu/ Select, +/ Volume, -/ ECO, Exit, Input
Kullanıcı kontrolleri | picture adjust (brightness, contrast, ECO, blue light reducer, ACR, OD), colour adjust (colour temp., user preset, i-Style Colour), OSD (OSD H. position, OSD V. position, OSD time out), language, recall, miscellaneous (sharp and soft, video mode adjust, opening logo, FreeSync, display information), input select, audio settings (volume, mute, audio)
Hoparlör | 2 x 2W
MEKANİK
Yükseklik ayarı | 130mm
Döndürme (PIVOT işlevi) | 90°
Döner stand | 90°; 45° sol; 45° sağ
Eğim açısı | 22° yukarı; 5° aşağı
PAKET İÇERİĞİNDEKİ AKSESUARLAR
Kablolar | güç, USB, HDMI, DP
GÜÇ YÖNETİMİ
Güç Kaynağı | AC 100 - 240V, 50/60Hz
Güç Tüketimi | 33W tipik, 0.46W stand by, 0.28W off mode
ÖLÇÜLER / AĞIRLIK
Ürün boyutları G x Y x D | 613.5 x 412 (542) x 230mm
Kutu boyutları G x Y x D | 745 x 455 x 207mm
Ağırlık (kutu hariç) | 6.6kg
EAN kodu | 4948570115396