## Worksheet
ProLite XUB2395WSU-B1
EKRAN ÖZELLİKLERİ
Tasarım | ultra slim
Ekran Boyutu | 22.5", 57cm
Diyagonal | 57cm
Panel | IPS LED, matte finish
Çözünürlük | 1920 x 1200 (2.3 megapixel WUXGA)
En-Boy Oranı | 16:10
Panel Parlaklığı | 250 cd/m²
Statik Kontrast | 1000:1
Gelişmiş kontrast | 5M:1
Tepki süresi (GTG) | 4ms
Görüntüleme Alanı | yatay/dikey: 178°/178°, sağ/sol: 89°/89°, yukarı/aşağı: 89°/89°
Renk desteği | (sRGB: 99%, NTSC: 72%)
Yatay Sync | 30 - 89kHz
Görüntülenebilir alan G x Y | 488.2 x 297.2mm, 19.2 x 11.7"
Piksel Aralığı | 0.254x0.248mm
ARAYÜZLER / BAĞLANTILAR / KONTROLLER
Sinyal girişi | VGA x1 (max. 1920 x 1200 @60Hz) HDMI x1 (max. 1920 x 1200 @60Hz) DisplayPort x1 (max. 1920 x 1200 @75Hz)
USB HUB | x2 (v.2.0)
HDCP | evet
Kulaklık Bağlantısı | evet
ÖZELLİKLER
Mavi ışık azaltıcı | evet
Flickersız | evet
Adaptive Sync desteği | DisplayPort
OSD dilleri | EN, , , , , ,
Kontrol Düğmeleri | Auto, -/ECO, +/Volume/Blue Light Reducer, Menu, Power
Kullanıcı kontrolleri | luminance (contrast, brightness, i-Style Colour, ACR, ECO), image settings (pixel clock, phase, H. position, V. position, aspect ratio), colour settings (gamma, colour temp.), OSD (H. position, V. position, OSD timeout, language), extra (reset, DDC/CI, signal select, OD, audio input, opening logo, information)
Hoparlör | 2 x 2W
MEKANİK
Yükseklik ayarı | 130mm
Döndürme (PIVOT işlevi) | 90°
Döner stand | 90°; 45° sol; 45° sağ
Eğim açısı | 22° yukarı; 5° aşağı
PAKET İÇERİĞİNDEKİ AKSESUARLAR
Kablolar | güç, USB, DP
GÜÇ YÖNETİMİ
Güç Kaynağı | AC 100 - 240V, 50/60Hz
Güç Tüketimi | 24W tipik, 0.49W stand by, 0.33W off mode
ÖLÇÜLER / AĞIRLIK
Ürün boyutları G x Y x D | 499 x 385 (515) x 210mm
Ağırlık (kutu hariç) | 5.4kg
EAN kodu | 4948570116386
ÖLÇÜLER / AĞIRLIK
Ürün boyutları G x Y x D | 499 x 385 (515) x 210mm
Ağırlık (kutu hariç) | 5.4kg
EAN kodu | 4948570116386