## Worksheet
ProLite T2454MSC-B1AG
EKRAN ÖZELLİKLERİ
Ekran Boyutu | 23.8", 60.5cm
Diyagonal | 60.5cm
Panel | IPS LED, AG surface finish
Çözünürlük | 1920 x 1080 @60Hz (2.1 megapixel Full HD)
En-Boy Oranı | 16:9
Panel Parlaklığı | 250 cd/m²
Statik Kontrast | 1000:1
Gelişmiş kontrast | 5M:1
Tepki süresi (GTG) | 4ms
Görüntüleme Alanı | yatay/dikey: 178°/178°, sağ/sol: 89°/89°, yukarı/aşağı: 89°/89°
Yatay Sync | 30 - 80kHz
Görüntülenebilir alan G x Y | 527.04 x 296.46mm, 20.7 x 11.7"
Piksel Aralığı | 0.274mm
DOKUNMATİK
Dokunmatik Nokta Sayısı | 10 (HID, only with supported OS)
Desteklenen işletim sistemleri | Tüm iiyama monitörleri Tak ve Çalıştır özelliğine sahiptir ve Windows ve Linux ile uyumludur. Dokunmatik modeller için desteklenen işletim sistemiyle ilgili ayrıntılar için lütfen indirmeler bölümünde bulunan sürücü talimat dosyasına bakın.
Palm rejection | Evet
ARAYÜZLER / BAĞLANTILAR / KONTROLLER
Analog sinyal girişi | VGA x1
Dijital sinyal girişi | HDMI x1
Ses girişi | Mini jack x1
Ses çıkışı | Hoparlör 2 x 2W
HDCP | evet
USB HUB | x2 (v.3.2 (Gen 1, 5Gbit))
ÖZELLİKLER
Ekstra | integrated webcam and microphone
OSD tuş kilidi | evet
GENEL
Kontrol Düğmeleri | Auto, + Up, - Down, Menu, Power
Kullanıcı kontrolleri | Picture adjust (brightness, contrast, Eco, i-Style Color, adv. contrast), Geometry (pixel clock, phase, horizontal position, vertical position, aspect), Color settings (gamma, color temp), OSD (OSD horizontal position, OSD vertical position, OSD time, language, auto power off, touch wake up), Extra (reset, signal select, audio input, opening logo, LED, Overdrive, Information, volume, auto adjust)
Mavi ışık azaltıcı | evet
MEKANİK
Yükseklik ayarı | 268mm
Eğim açısı | 5° yukarı; 90° aşağı
MTBF | 30000 saat (arka ışık hariç)
PAKET İÇERİĞİNDEKİ AKSESUARLAR
Kablolar | güç (1.8m), USB (1.8m), HDMI (1.8m)
GÜÇ YÖNETİMİ
Güç Kaynağı | AC 100 - 240V, 50/60Hz
Güç Tüketimi | 23.7W tipik, 0.46W stand by, 0.29W off mode
SÜRDÜRÜLEBİLİRLİK
EPEAT | T2454MSC-B1AG A
ÖLÇÜLER / AĞIRLIK
Ürün boyutları G x Y x D | 540.5 x 388 x 238.5mm
Kutu boyutları G x Y x D | 601 x 408 x 175mm
Ağırlık (kutu hariç) | 5.5kg
Ağırlık (kutu ile birlikte) | 7.4kg
EAN kodu | 4948570116416