## Worksheet
G-Master GB2760HSU-B1
EKRAN ÖZELLİKLERİ
Ekran Boyutu | 27", 68.6cm
Diyagonal | 68.6cm
Panel | TN LED, matte finish
Çözünürlük | 1920 x 1080 @144Hz (2.1 megapixel Full HD)
En-Boy Oranı | 16:9
Panel Parlaklığı | 400 cd/m²
Statik Kontrast | 1000:1
Gelişmiş kontrast | 80M:1
Tepki süresi (GTG) | 1ms
Görüntüleme Alanı | yatay/dikey: 170°/160°, sağ/sol: 85°/85°, yukarı/aşağı: 80°/80°
Renk desteği | (sRGB: 99%; NTSC: 72%)
Yatay Sync | 30 - 167kHz
Görüntülenebilir alan G x Y | 597.6 x 336.15mm, 23.5 x 13.2"
Piksel Aralığı | 0.311mm
ARAYÜZLER / BAĞLANTILAR / KONTROLLER
Sinyal girişi | HDMI x1 (v.1.4) DisplayPort x1 (v.1.2)
USB HUB | x2 (v.2.0)
HDCP | evet
Kulaklık Bağlantısı | evet
ÖZELLİKLER
Mavi ışık azaltıcı | evet
Flickersız | evet
Adaptive Sync desteği | 1920 x 1080 @30-144Hz
OSD dilleri | EN, , , , , , , , ,
Kontrol Düğmeleri | Power, Menu/ Select, Scroll down/ Volume, Scroll up/ ECO Mode, Exit, Input
Kullanıcı kontrolleri | picture adjust (contrast, brightness, OverDrive, ACR, ECO, Blue Light Reducer, Black Tuner, colour saturation, gamma), input select, audio adjust (volume, mute), store user settings, colour adjust, manual image adjust (i-style Colour, sharp&soft, HDMI RGB range, Direct Drive Mode, video mode adjust), language, setup menu (OSD position, OSD time out, opening logo, FreeSync), display information, reset
Hoparlör | 2 x 2W
MEKANİK
Yükseklik ayarı | 130mm
Döndürme (PIVOT işlevi) | 90°
Döner stand | 90°; 45 ° sol; 45° sağ
Eğim açısı | 22° yukarı; 5° aşağı
PAKET İÇERİĞİNDEKİ AKSESUARLAR
Kablolar | güç (1.5m), USB (1.5m), HDMI (1.5m)
GÜÇ YÖNETİMİ
Güç Kaynağı | AC 100 - 240V, 50/60Hz
Güç Tüketimi | 27.1W tipik, 0.37W stand by, 0.32W off mode
SÜRDÜRÜLEBİLİRLİK
EPEAT Silver | EPEAT, daha çevreci bilgisayarları ve diğer elektronik ekipmanları tanımlamaya yardımcı olan kapsamlı bir çevresel derecelendirmedir. Gümüş sertifika, monitörün gerekli tüm kriterleri ve isteğe bağlı gereksinimlerin en az %50'sini karşıladığı anlamına gelir. EPEAT Silver, iiyama'nın ürünü kaydettirdiği ülkelerde geçerlidir. Ülkenizdeki kayıt durumu için lütfen www.epeat.net adresini ziyaret edin.
ÖLÇÜLER / AĞIRLIK
Ürün boyutları G x Y x D | 613.5 x 412 (542) x 230mm
Ağırlık (kutu hariç) | 7.4kg
EAN kodu | 4948570116409