## Worksheet
ProLite T1731SR-B5
EKRAN ÖZELLİKLERİ
Ekran Boyutu | 17", 43cm
Diyagonal | 43cm
Panel | TN LED
Çözünürlük | 1280 x 1024 (1.3 megapixel)
En-Boy Oranı | 5:4
Panel Parlaklığı | 250 cd/m²
Parlaklık | 200 cd/m² (Dokunmatik ile)
Işık geçirgenliği | 80%
Statik Kontrast | 1000:1 (Dokunmatik ile)
Tepki süresi (BTB) | 5ms
Görüntüleme Alanı | yatay/dikey: 170°/160°, sağ/sol: 85°/85°, yukarı/aşağı: 80°/80°
Yatay Sync | 31 - 80kHz
Görüntülenebilir alan G x Y | 338 x 270mm, 13.3 x 10.6"
Piksel Aralığı | 0.264mm
DOKUNMATİK
Dokunmatik Nokta Sayısı | 1
Desteklenen işletim sistemleri | Tüm iiyama monitörleri Tak ve Çalıştır özelliğine sahiptir ve Windows ve Linux ile uyumludur. Dokunmatik modeller için desteklenen işletim sistemiyle ilgili ayrıntılar için lütfen indirmeler bölümünde bulunan sürücü talimat dosyasına bakın.
ARAYÜZLER / BAĞLANTILAR / KONTROLLER
Analog sinyal girişi | VGA x1
Dijital sinyal girişi | HDMI x1 DisplayPort x1
Ses çıkışı | Hoparlör 2 x 1W
HDCP | evet
ÖZELLİKLER
Su ve toz koruması | IP54 (önden)
OSD tuş kilidi | evet
GENEL
Kontrol Düğmeleri | Menu, Scroll up/ Brightness, Scroll down/ Mute, Select, Power
Kullanıcı kontrolleri | contrast, brightness, lock mode (power, OSD), auto adjust, OSD, H. position, V. position, H-size, fine, OSD H. position, OSD V. position, OSD timeout, reset, input select, OSD language, colour temperature, volume, mute
MEKANİK
Eğim açısı | 90° yukarı; 5° aşağı
Kablo yönetim sistemi | evet
PAKET İÇERİĞİNDEKİ AKSESUARLAR
Kablolar | güç, USB, HDMI, Ses, DP
Diğer | Touch Panel Driver Disk (CD-ROM)
Kablo kapağı | evet
GÜÇ YÖNETİMİ
Güç Kaynağı | AC 100 - 240V, 50/60Hz
Güç Tüketimi | 20W tipik, 1W stand by, 0.5W off mode
ÖLÇÜLER / AĞIRLIK
Ürün boyutları G x Y x D | 387 x 342 x 201mm
Ağırlık (kutu hariç) | 5.8kg
EAN kodu | 4948570116010