## Worksheet
ProLite T1634MC-B5X
EKRAN ÖZELLİKLERİ
Ekran Boyutu | 15.6", 39.5cm
Diyagonal | 39.5cm
Panel | TN LED
Çözünürlük | 1366 x 768 (1.0 megapixel)
En-Boy Oranı | 16:9
Panel Parlaklığı | 400 cd/m²
Parlaklık | 360 cd/m² (Dokunmatik ile)
Işık geçirgenliği | 90%
Statik Kontrast | 500:1 (Dokunmatik ile)
Tepki süresi (GTG) | 8ms
Görüntüleme Alanı | yatay/dikey: 170°/160°, sağ/sol: 85°/85°, yukarı/aşağı: 80°/80°
Yatay Sync | 31.4 - 60.3kHz
Görüntülenebilir alan G x Y | 344.2 x 193.5mm, 13.6 x 7.6"
Piksel Aralığı | 0.252mm
DOKUNMATİK
Dokunmatik Nokta Sayısı | 10 (HID, only with supported OS)
Desteklenen işletim sistemleri | Tüm iiyama monitörleri Tak ve Çalıştır özelliğine sahiptir ve Windows ve Linux ile uyumludur. Dokunmatik modeller için desteklenen işletim sistemiyle ilgili ayrıntılar için lütfen indirmeler bölümünde bulunan sürücü talimat dosyasına bakın.
ARAYÜZLER / BAĞLANTILAR / KONTROLLER
Analog sinyal girişi | VGA x1
Dijital sinyal girişi | HDMI x1 DisplayPort x1
HDCP | evet
ÖZELLİKLER
Su ve toz koruması | IP54 (önden)
OSD tuş kilidi | evet
GENEL
Kontrol Düğmeleri | Menu, Scroll up/ Brightness, Scroll down/ Contrast, Select, Power
Kullanıcı kontrolleri | contrast, brightness, power, OSD, auto adjust, H.position, V.position, H.size, fine, OSD H.position, OSD V.position, OSD timeout, reset, input select, OSD language, colour temperature
MEKANİK
Eğim açısı | 90° yukarı; 5° aşağı
Kablo yönetim sistemi | evet
PAKET İÇERİĞİNDEKİ AKSESUARLAR
Kablolar | güç, USB, HDMI, DP
Diğer | AC adapter, Touch Panel Driver Disk (CD-ROM)
Kablo kapağı | evet
GÜÇ YÖNETİMİ
Güç Kaynağı | DC 12 V
Güç Tüketimi | 16W tipik, 2W stand by, 2W off mode
ÖLÇÜLER / AĞIRLIK
Ürün boyutları G x Y x D | 381 x 285.5 x 202mm
Ağırlık (kutu hariç) | 4.4kg
EAN kodu | 4948570116164
ÖLÇÜLER / AĞIRLIK
Ürün boyutları G x Y x D | 381 x 285.5 x 202mm
Ağırlık (kutu hariç) | 4.4kg
EAN kodu | 4948570116164