## Worksheet
ProLite XUB2595WSU-B1
EKRAN ÖZELLİKLERİ
Tasarım | ultra slim
Ekran Boyutu | 25", 63.36cm
Diyagonal | 63.36cm
Panel | IPS LED, matte finish
Çözünürlük | 1920 x 1200 (2.3 megapixel WUXGA)
En-Boy Oranı | 16:10
Panel Parlaklığı | 300 cd/m²
Statik Kontrast | 1000:1
Gelişmiş kontrast | 5M:1
Tepki süresi (GTG) | 4ms
Görüntüleme Alanı | yatay/dikey: 178°/178°, sağ/sol: 89°/89°, yukarı/aşağı: 89°/89°
Yatay Sync | 30 - 89kHz
Görüntülenebilir alan G x Y | 535.4 x 338.7mm, 21.1 x 13.3"
Piksel Aralığı | 0.279x0.282mm
ARAYÜZLER / BAĞLANTILAR / KONTROLLER
Sinyal girişi | VGA x1 (max. 1920 x 1200 @60Hz) HDMI x1 (max. 1920 x 1200 @60Hz) DisplayPort x1 (max. 1920 x 1200 @75Hz)
USB HUB | x2 (v.2.0)
HDCP | evet
Kulaklık Bağlantısı | evet
ÖZELLİKLER
Mavi ışık azaltıcı | evet
Flickersız | evet
Adaptive Sync desteği | DisplayPort @45-75Hz
OSD dilleri | EN, , , , , ,
Kontrol Düğmeleri | Auto, -/ECO, +/Volume/Blue Light Reducer, Menu, Power
Kullanıcı kontrolleri | luminance (contrast, brightness, i-Style Colour, ACR, ECO), image settings (pixel clock, phase, H. position, V. position, aspect ratio), colour settings (gamma, 6-Axis, colour temp.), OSD (H. position, V. position, OSD timeout, language), extra (reset, DDC/CI, signal select, OD, audio input, opening logo, FreeSync, information)
Hoparlör | 2 x 2W
MEKANİK
Yükseklik ayarı | 130mm
Döndürme (PIVOT işlevi) | 90°
Döner stand | 90°; 45° sol; 45° sağ
Eğim açısı | 22° yukarı; 5° aşağı
PAKET İÇERİĞİNDEKİ AKSESUARLAR
Kablolar | güç (1.8m), USB (1.8m), DP (1.8m)
GÜÇ YÖNETİMİ
Güç Kaynağı | AC 100 - 240V, 50/60Hz
Güç Tüketimi | 27.8W tipik, 0.49W stand by, 0.34W off mode
SÜRDÜRÜLEBİLİRLİK
Yönetmelikler | TCO Certified, , , , , , ,
ÖLÇÜLER / AĞIRLIK
Ürün boyutları G x Y x D | 546.5 x 399 (529) x 210mm
Kutu boyutları G x Y x D | 687 x 452 x 186mm
Ağırlık (kutu hariç) | 5.2kg
EAN kodu | 4948570116737
ÖLÇÜLER / AĞIRLIK
Ürün boyutları G x Y x D | 546.5 x 399 (529) x 210mm
Kutu boyutları G x Y x D | 687 x 452 x 186mm
Ağırlık (kutu hariç) | 5.2kg
EAN kodu | 4948570116737