## Worksheet
ProLite TF2215MC-B2
EKRAN ÖZELLİKLERİ
Ekran Boyutu | 21.5", 54.6cm
Diyagonal | 54.6cm
Panel | IPS LED
Çözünürlük | 1920 x 1080 (2.1 megapixel Full HD)
En-Boy Oranı | 16:9
Panel Parlaklığı | 350 cd/m²
Parlaklık | 315 cd/m² (Dokunmatik ile)
Işık geçirgenliği | 90%
Statik Kontrast | 1000:1
Tepki süresi (BTB) | 14ms
Görüntüleme Alanı | yatay/dikey: 178°/178°, sağ/sol: 89°/89°, yukarı/aşağı: 89°/89°
Yatay Sync | 31.4 - 82kHz
Görüntülenebilir alan G x Y | 476.064 x 267.786mm, 18.7 x 10.5"
Piksel Aralığı | 0.24795mm
DOKUNMATİK
Dokunmatik Nokta Sayısı | 10 (HID, yalnızca desteklenen işletim sistemiyle)
Desteklenen işletim sistemleri | Tüm iiyama monitörleri Tak ve Çalıştır özelliğine sahiptir ve Windows ve Linux ile uyumludur. Dokunmatik modeller için desteklenen işletim sistemiyle ilgili ayrıntılar için lütfen indirmeler bölümünde bulunan sürücü talimat dosyasına bakın.
Cam üzerinden | 6mm
ARAYÜZLER / BAĞLANTILAR / KONTROLLER
Analog sinyal girişi | VGA x1
Dijital sinyal girişi | HDMI x1 DisplayPort x1
Ses çıkışı | Mini jack x1
HDCP | evet
ÖZELLİKLER
Ekstra | parmak izi önleyici kaplama, camdan dokunma
Cam Sertliği | 7H
60950 Ball drop test | evet
Su ve toz koruması | IP65 (önden)
Su geçirmez conta | evet
OSD tuş kilidi | evet
GENEL
Kontrol Düğmeleri | Menü, Yukarı kaydır/ Parlaklık, Aşağı kaydır/ Kontrast, Seç, Güç
Kullanıcı kontrolleri | resim (kontrast, parlaklık, Yatay konum, Dikey konum, faz, saat, otomatik ayarlama), gelişmiş (renk sıcaklığı, keskinlik), OSD (zaman aşımı, konum, Yatay konum, Dikey konum, dokunmatik anahtar), seçenek ( sıfırlama, dil, kaynak seçimi, görüntüleme modu, fabrika)
MEKANİK
Çalışma sıcaklığı aralığı | 0°C - 40°C
Depolama sıcaklığı aralığı | - 20°C - 60°C
PAKET İÇERİĞİNDEKİ AKSESUARLAR
Kablolar | güç, USB, HDMI, DP
Diğer | AC adaptörü, Dokunmatik Panel Sürücü Diski (CD-ROM), harici kontrol pedi
GÜÇ YÖNETİMİ
Güç Kaynağı | DC 12 V
Güç Tüketimi | 20.8W tipik, 1.05W stand by, 0.32W off mode
ÖLÇÜLER / AĞIRLIK
Ürün boyutları G x Y x D | 520 x 315 x 42.5mm
Ağırlık (kutu hariç) | 4.4kg
EAN kodu | 4948570116768