## Worksheet
ProLite XB3288UHSU-B1
EKRAN ÖZELLİKLERİ
Ekran Boyutu | 31.5", 80cm
Diyagonal | 80cm
Panel | VA, matte finish
Çözünürlük | 3840 x 2160 @60Hz (8.3 megapixel 4K UHD)
En-Boy Oranı | 16:9
Panel Parlaklığı | 300 cd/m²
Statik Kontrast | 3000:1
Gelişmiş kontrast | 80M:1
Tepki süresi (GTG) | 3ms
Görüntüleme Alanı | yatay/dikey: 178°/178°, sağ/sol: 89°/89°, yukarı/aşağı: 89°/89°
Renk desteği | (NTSC: 95%)
Yatay Sync | 30 - 135kHz
Görüntülenebilir alan G x Y | 698.4 x 392.9mm, 27.5 x 15.5"
Piksel Aralığı | 0.181mm
ARAYÜZLER / BAĞLANTILAR / KONTROLLER
Sinyal girişi | HDMI x2 (v.2.0) DisplayPort x1 (v.1.2)
USB HUB | x2 (v.3.0 (DC5V, 900mA))
HDCP | evet
Kulaklık Bağlantısı | evet
ÖZELLİKLER
Mavi ışık azaltıcı | evet
Flickersız | evet
Adaptive Sync desteği | @38~60Hz
HDR | yes
Kontrol Düğmeleri | power/Menu, Scroll up/Input select, Scroll down, Left/ECO mode, Right/Volume
Kullanıcı kontrolleri | picture (picture format, brightness, contrast, black tuner, sharpness, OD, ACR, ECO mode, X-Res Technology), colour (warm, normal, cool, user colour, i-Style colour, blue light reducer), PiP/PbP (mode, sub win input, PiP size, PiP position, swap), input select, audio (volume, mute, audio input), language , OSD settings ( OSD H. position, OSD V. position, OSD background, OSD time out), setup menu (DP format, HDMI RGB range, HDR, FreeSync, opening logo, LED, auto pow. off, memory recall, information)
Hoparlör | 2 x 3W
MEKANİK
Yükseklik ayarı | 130mm
Döner stand | 90°; 45° sol; 45° sağ
Eğim açısı | 22° yukarı; 3° aşağı
Çalışma sıcaklığı aralığı | 5°C - 35°C
Depolama sıcaklığı aralığı | - 20°C - 60°C
PAKET İÇERİĞİNDEKİ AKSESUARLAR
Kablolar | güç, USB, HDMI, DP
GÜÇ YÖNETİMİ
Güç Kaynağı | AC 100 - 240V, 50/60Hz
Güç Tüketimi | 47W tipik, 0.5W stand by, 0.5W off mode
ÖLÇÜLER / AĞIRLIK
Ürün boyutları G x Y x D | 730 x 458.5 (578.5) x 230mm
Kutu boyutları G x Y x D | 810 x 215 x 509mm
Ağırlık (kutu hariç) | 8.9kg
Ağırlık (standsız) | 6.2kg
EAN kodu | 4948570116966