## Worksheet
ProLite XUB2294HSU-W1
EKRAN ÖZELLİKLERİ
Tasarım | ultra slim
Ekran Boyutu | 21.5", 54.6cm
Diyagonal | 54.6cm
Panel | VA, matte finish
Çözünürlük | 1920 x 1080 @75Hz (HDMI&DisplayPort, 2.1 megapixel Full HD)
En-Boy Oranı | 16:9
Panel Parlaklığı | 250 cd/m²
Statik Kontrast | 3000:1
Gelişmiş kontrast | 80M:1
Tepki süresi (GTG) | 4ms
Görüntüleme Alanı | yatay/dikey: 178°/178°, sağ/sol: 89°/89°, yukarı/aşağı: 89°/89°
Renk desteği | (sRGB: 99%; NTSC: 72%)
Yatay Sync | 30 - 83kHz
Görüntülenebilir alan G x Y | 476 x 267.8mm, 18.7 x 10.5"
Piksel Aralığı | 0.248mm
ARAYÜZLER / BAĞLANTILAR / KONTROLLER
Sinyal girişi | VGA x1 (1920 x 1080 @60Hz) HDMI x1 (1920 x 1080 @75Hz) DisplayPort x1 (1920 x 1080 @75Hz)
USB HUB | x2 (v.2.0)
HDCP | evet
Kulaklık Bağlantısı | evet
ÖZELLİKLER
Mavi ışık azaltıcı | evet
Flickersız | evet
Kontrol Düğmeleri | Power, Menu/ Select, Scroll up/ Volume, Scroll Down/ ECO, Exit, Input
Kullanıcı kontrolleri | auto adjust, picture adjust (brightness, contrast, ECO, Blue Light Reducer, ACR, OD), geometry (H. position, V. position, pixel clock, phase), colour settings (colour temp., user preset, i-Style colour), OSD (OSD H. position, OSD V. position, OSD rotate, OSD time), language, recall, miscellaneous (sharp and soft, video mode adjust, opening logo, display information), input select (input source), audio settings (volume, mute, audio input)
Hoparlör | 2 x 1W
MEKANİK
Yükseklik ayarı | 130mm
Döndürme (PIVOT işlevi) | 90°
Döner stand | 90°; ° sol; 45° sağ
Eğim açısı | 22° yukarı; 5° aşağı
Çalışma sıcaklığı aralığı | 5°C - 35°C
Depolama sıcaklığı aralığı | - 20°C - 60°C
PAKET İÇERİĞİNDEKİ AKSESUARLAR
Kablolar | güç, USB, HDMI
GÜÇ YÖNETİMİ
Güç Kaynağı | AC 100 - 240V, 50/60Hz
Güç Tüketimi | 19W tipik, 0.3W stand by, 0.26W off mode
SÜRDÜRÜLEBİLİRLİK
Yönetmelikler | TCO Certified, , , , , , , , ,
ÖLÇÜLER / AĞIRLIK
Ürün boyutları G x Y x D | 488.5 x 352 (482) x 210mm
Ağırlık (kutu hariç) | 4.7kg
EAN kodu | 4948570117338
ÖLÇÜLER / AĞIRLIK
Ürün boyutları G x Y x D | 488.5 x 352 (482) x 210mm
Ağırlık (kutu hariç) | 4.7kg
EAN kodu | 4948570117338