## Worksheet
ProLite XU2292HS-B1
EKRAN ÖZELLİKLERİ
Tasarım | ultra slim
Ekran Boyutu | 21.5", 54.6cm
Diyagonal | 54.6cm
Panel | IPS Panel Technology, matte finish
Çözünürlük | 1920 x 1080 @75Hz (HDMI&DisplayPort, 2.1 megapixel Full HD)
En-Boy Oranı | 16:9
Panel Parlaklığı | 250 cd/m²
Statik Kontrast | 1000:1
Gelişmiş kontrast | 80M:1
Tepki süresi (GTG) | 4ms
Görüntüleme Alanı | yatay/dikey: 178°/178°, sağ/sol: 89°/89°, yukarı/aşağı: 89°/89°
Renk desteği | (sRGB: 99%; NTSC: 72%)
Yatay Sync | 30 - 85kHz
Görüntülenebilir alan G x Y | 476 x 267.8mm, 18.7 x 10.5"
Piksel Aralığı | 0.248mm
ARAYÜZLER / BAĞLANTILAR / KONTROLLER
Sinyal girişi | VGA x1 (1920 x 1080 @60Hz) HDMI x1 (1920 x 1080 @75Hz) DisplayPort x1 (1920 x 1080 @75Hz)
HDCP | evet
Kulaklık Bağlantısı | evet
ÖZELLİKLER
Mavi ışık azaltıcı | evet
Flickersız | evet
Kontrol Düğmeleri | Power, Menu/ Select, Scroll up/ Volume, Scroll Down/ ECO, Exit, Input
Kullanıcı kontrolleri | auto adjust, picture adjust (brightness, contrast, ECO, Blue Light Reducer, ACR, OD), geometry (H. position, V. position, pixel clock, phase), colourr settings (colour temp., user preset, i-Style colour), OSD (OSD H. position, OSD V. position, OSD rotate, OSD time), language, recall, miscellaneous (sharp and soft, video mode adjust, opening logo, display information), input select (input source), audio settings (volume, mute, audio input)
Hoparlör | 2 x 1W
MEKANİK
Eğim açısı | 22° yukarı; 5° aşağı
Çalışma sıcaklığı aralığı | 5°C - 35°C
Depolama sıcaklığı aralığı | - 20°C - 60°C
PAKET İÇERİĞİNDEKİ AKSESUARLAR
Kablolar | güç, HDMI
GÜÇ YÖNETİMİ
Güç Kaynağı | AC 100 - 240V, 50/60Hz
Güç Tüketimi | 18W tipik, 0.3W stand by, 0.26W off mode
SÜRDÜRÜLEBİLİRLİK
Yönetmelikler | TCO Certified, , , , , , , , , ,
EPEAT | EPEAT, daha çevreci bilgisayarları ve diğer elektronik ekipmanları tanımlamaya yardımcı olan kapsamlı bir çevresel derecelendirmedir. Bronz sertifika, monitörün gerekli tüm kriterleri karşıladığı anlamına gelir. EPEAT Bronze, iiyama'nın ürünü kaydettirdiği ülkelerde geçerlidir. Ülkenizdeki kayıt durumu için lütfen www.epeat.net adresini ziyaret edin.
ÖLÇÜLER / AĞIRLIK
Ürün boyutları G x Y x D | 488.5 x 376 x 187mm
Kutu boyutları G x Y x D | 555 x 391 x %3mm
Ağırlık (kutu hariç) | 3.2kg
EAN kodu | 4948570116935