## Worksheet
ProLite XUB3493WQSU-B1
EKRAN ÖZELLİKLERİ
Ekran Boyutu | 34", 86.7cm
Diyagonal | 86.7cm
Panel | ADS-IPS, mat yüzey, haze 25%
Çözünürlük | 3440 x 1440 @75Hz (4.9 megapixel UWQHD)
En-Boy Oranı | 21:9
Panel Parlaklığı | 400 cd/m²
Statik Kontrast | 1000:1
Gelişmiş kontrast | 80M:1
Tepki süresi (GTG) | 4ms
Görüntüleme Alanı | yatay/dikey: 178°/178°, sağ/sol: 89°/89°, yukarı/aşağı: 89°/89°
Renk desteği | (sRGB: 100%, NTSC: 74%)
Yatay Sync | 30 - 115kHz
Görüntülenebilir alan G x Y | 799.8 x 334.8mm, 31.5 x 13.2"
Piksel Aralığı | 0.233mm
ARAYÜZLER / BAĞLANTILAR / KONTROLLER
Sinyal girişi | HDMI x2 (v.2.0) DisplayPort x1 (v.1.2)
USB HUB | x2 (v.3.0 (DC5V, 900mA))
HDCP | evet
Kulaklık Bağlantısı | evet
ÖZELLİKLER
Mavi ışık azaltıcı | evet
Flickersız | evet
Adaptive Sync desteği | HDMI & Display Port: 3440 x 1440 @48-75Hz
HDR | evet
Kontrol Düğmeleri | Güç, Menü, Sağ/ Ses, Sol/ ECO, Giriş/ Çıkış
Kullanıcı kontrolleri | resim (resim formatı, parlaklık, kontrast, siyah ayarlayıcı, keskinlik, OD, ACR, ECO, X-Res Teknolojisi), renk ayarı (sıcak, normal, soğuk, kullanıcı kontrolü, i-Style Renk, Mavi Işık Azaltıcı), PiP/ PbP (PiP/PbP modu, alt kazanma girişi, PiP boyutu, PiP konumu, takas), giriş seçimi, ses (ses seviyesi, sessize alma, ses girişi), dil, OSD ayarları (OSD H. konumu, OSD V. konumu, OSD arka planı) , OSD zaman aşımı), kurulum menüsü (DP formatı, HDMI RGB aralığı, HDR, FreeSync, açılış logosu, LED, otomatik kapanma, bellek geri çağırma, bilgi)
Hoparlör | 2 x 5W
MEKANİK
Yükseklik ayarı | 130mm
Döner stand | 90°; 45° sol; 45° sağ
Eğim açısı | 22° yukarı; 3° aşağı
Kablo yönetim sistemi | evet
PAKET İÇERİĞİNDEKİ AKSESUARLAR
Kablolar | güç, USB, HDMI, DP
GÜÇ YÖNETİMİ
Güç Kaynağı | AC 100 - 240V, 50/60Hz
Güç Tüketimi | 43W tipik, 0.5W stand by, 0.5W off mode
ÖLÇÜLER / AĞIRLIK
Ürün boyutları G x Y x D | 817 x 415 (545) x 230mm
Kutu boyutları G x Y x D | 900 x 200 x 460mm
Ağırlık (kutu hariç) | 9.5kg
Ağırlık (standsız) | 6.8kg
Ağırlık (kutu ile birlikte) | 12.8kg
EAN kodu | 4948570117147