## Worksheet
G-Master GB3461WQSU-B1
EKRAN ÖZELLİKLERİ
Ekran Boyutu | 34", 86.7cm
Diyagonal | 86.7cm
Panel | IPS, matte finish
Çözünürlük | 3440 x 1440 @144Hz (4.9 megapixel UWQHD, DisplayPort)
En-Boy Oranı | 21:9
Panel Parlaklığı | 350 cd/m²
Statik Kontrast | 1000:1
Gelişmiş kontrast | 80M:1
Tepki süresi (MPRT) | 1ms
Görüntüleme Alanı | yatay/dikey: 178°/178°, sağ/sol: 89°/89°, yukarı/aşağı: 89°/89°
Renk desteği | (sRGB: 100%, NTSC: 74%)
Yatay Sync | 30 - 220kHz
Görüntülenebilir alan G x Y | 799.8 x 334.8mm, 31.5 x 13.2"
Piksel Aralığı | 0.233mm
ARAYÜZLER / BAĞLANTILAR / KONTROLLER
Sinyal girişi | HDMI x2 (v.2.0, max. 3440 x 1440 @100Hz, max. 2560 x 1440 @120Hz) DisplayPort x2 (v.1.4, max. 3440 x 1440 @144Hz)
USB HUB | x2 (v.3.0 (DC5V, 900mA))
HDCP | evet
Kulaklık Bağlantısı | evet
ÖZELLİKLER
Mavi ışık azaltıcı | evet
Flickersız | evet
Adaptive Sync desteği | HDMI: 3440 x 1440 @48-120Hz, DP: 3440 x 1440 @48-144Hz
HDR | yes (HDR ready)
OSD dilleri | EN, , , , , , , ,
Kontrol Düğmeleri | Power, Menu, +/ Volume, -/ ECO, Input/ Exit
Kullanıcı kontrolleri | picture adjust (brightness, contrast, black tuner, sharpness, OD, ACR, ECO, X-Res Technology, MBR), colour adjust (warm, normal, cool, user control, blue light reducer, gamma), input select, PiP/PbP (PiP/PbP mode, sub win input, PiP size, PiP position, swap), audio (volume, mute, audio input), i-Style (i-Style mode, save user mode 1/2/3), language, OSD settings (OSD H. position, OSD V. position, OSD background, OSD timeout, information), setup menu (video mode adjust, HDMI RGB range, direct drive, FreeSync, HDR, opening logo, LED, memory recall)
Hoparlör | 2 x 5W
MEKANİK
Yükseklik ayarı | 130mm
Döner stand | 90°; 45° sol; 45° sağ
Eğim açısı | 22° yukarı; 3° aşağı
PAKET İÇERİĞİNDEKİ AKSESUARLAR
Kablolar | güç, USB, HDMI, DP
GÜÇ YÖNETİMİ
Güç Kaynağı | AC 100 - 240V, 50/60Hz
Güç Tüketimi | 49W tipik, 0.5W stand by, 0.5W off mode
ÖLÇÜLER / AĞIRLIK
Ürün boyutları G x Y x D | 817 x 415 (545) x 230mm
Kutu boyutları G x Y x D | 900 x 460 x 230mm
Palet hacmi | 20pcs
Palet boyutları G x Y x D | 1150 x 1845 x 940mm
Ağırlık (kutu hariç) | 9.7kg
Ağırlık (standsız) | 7kg
Ağırlık (kutu ile birlikte) | 12.8kg
EAN kodu | 4948570117185
ÖLÇÜLER / AĞIRLIK
Ürün boyutları G x Y x D | 817 x 415 (545) x 230mm
Kutu boyutları G x Y x D | 900 x 460 x 230mm
Palet hacmi | 20pcs
Palet boyutları G x Y x D | 1150 x 1845 x 940mm
Ağırlık (kutu hariç) | 9.7kg
Ağırlık (standsız) | 7kg
Ağırlık (kutu ile birlikte) | 12.8kg
EAN kodu | 4948570117185