## Worksheet
ProLite XU2792HSU-B1
EKRAN ÖZELLİKLERİ
Tasarım | ultra slim
Ekran Boyutu | 27", 68.6cm
Diyagonal | 68.6cm
Panel | IPS Panel Technology LED, matte finish
Çözünürlük | 1920 x 1080 @75Hz (2.1 megapixel Full HD, HDMI & DisplayPort)
En-Boy Oranı | 16:9
Panel Parlaklığı | 250 cd/m²
Statik Kontrast | 1000:1
Gelişmiş kontrast | 80M:1
Tepki süresi (GTG) | 4ms
Görüntüleme Alanı | yatay/dikey: 178°/178°, sağ/sol: 89°/89°, yukarı/aşağı: 89°/89°
Renk desteği | (sRGB: 99%, NTSC 72%)
Yatay Sync | 31 - 83kHz
Görüntülenebilir alan G x Y | 597.8 x 336.3mm, 23.5 x 13.2"
Piksel Aralığı | 0.311mm
ARAYÜZLER / BAĞLANTILAR / KONTROLLER
Sinyal girişi | VGA x1 (1920 x 1080 @60Hz) HDMI x1 (1920 x 1080 @75Hz) DisplayPort x1 (1920 x 1080 @75Hz)
USB HUB | x2 (v.2.0)
HDCP | evet
Kulaklık Bağlantısı | evet
ÖZELLİKLER
Mavi ışık azaltıcı | evet
Flickersız | evet
OSD dilleri | EN, , , , , , , , ,
Kontrol Düğmeleri | Power, Menu/ Select, +/ Volume, -/ ECO, Exit, Input
Kullanıcı kontrolleri | auto adjust, picture adjust (brightness, contrast, ECO, blue light reducer, ACR, OD), geometry (H. position, V. position, pixel clock, phase), colour settings (colour temperature, user preset, i-Style Colour), OSD (OSD H. position, OSD V. position, OSD rotate, OSD time), language, recall, miscellaneous (sharp and soft, video mode adjust, opening logo, display information), input select (input source), audio settings (volume, mute, audio input)
Hoparlör | 2 x 2W
MEKANİK
Eğim açısı | 22° yukarı; 5° aşağı
Çalışma sıcaklığı aralığı | 5°C - 35°C
PAKET İÇERİĞİNDEKİ AKSESUARLAR
Kablolar | güç, USB, HDMI
GÜÇ YÖNETİMİ
Güç Kaynağı | AC 100 - 240V, 50/60Hz
Güç Tüketimi | 16.5W tipik, 0.5W stand by, 0.5W off mode
SÜRDÜRÜLEBİLİRLİK
Yönetmelikler | TCO Certified, , , , , , ,
TCO Certified | ProLite XU2792HSU-B1 H
EPEAT | *registration varies by country, go to www.epeat.net for details
ÖLÇÜLER / AĞIRLIK
Ürün boyutları G x Y x D | 612 x 435 x 197mm
Kutu boyutları G x Y x D | 690 x 140 x 451mm
Ağırlık (kutu hariç) | 5.1kg
EAN kodu | 4948570117192
ÖLÇÜLER / AĞIRLIK
Ürün boyutları G x Y x D | 612 x 435 x 197mm
Kutu boyutları G x Y x D | 690 x 140 x 451mm
Ağırlık (kutu hariç) | 5.1kg
EAN kodu | 4948570117192