## Worksheet
G-Master GB3466WQSU-B1
EKRAN ÖZELLİKLERİ
Ekran Boyutu | 34", 86.5cm
Diyagonal | 86.5cm
Panel | VA LED, matte finish
Kavisli | 1500R
Çözünürlük | 3440 x 1440 @144Hz (4.9 megapixel UWQHD, DisplayPort)
En-Boy Oranı | 21:9
Panel Parlaklığı | 400 cd/m²
Statik Kontrast | 3000:1
Gelişmiş kontrast | 80M:1
Tepki süresi (MPRT) | 1ms
Görüntüleme Alanı | yatay/dikey: 178°/178°, sağ/sol: 89°/89°, yukarı/aşağı: 89°/89°
Yatay Sync | 30 - 160kHz
Görüntülenebilir alan G x Y | 797.22 x 333.72mm, 31.4 x 13.1"
Piksel Aralığı | 0.23175mm
ARAYÜZLER / BAĞLANTILAR / KONTROLLER
Sinyal girişi | HDMI x2 (v.2.0, max. 3440 x 1440 @100Hz) DisplayPort x2 (v.1.4, max. 3440 x 1440 @144Hz)
USB HUB | x2 (v.3.2 (Gen 1, 5Gbit))
HDCP | evet
Kulaklık Bağlantısı | evet
ÖZELLİKLER
Mavi ışık azaltıcı | evet
Flickersız | evet
Adaptive Sync desteği | HDMI: 3440 x 1440 @48-100Hz, DP: 3440 x 1440 @48-144Hz
HDR | HDR400
Kontrol Düğmeleri | joystick controller: Push (Menu/Power), Up (Input Select), Down (Exit), Left (Eco Mode), Right (Volume)
Kullanıcı kontrolleri | picture adjust (brightness, contrast, ECO, blue light reducer, ACR, OD, MBR, black tuner, colour saturation, gamma), colour settings (colour temp., user preset, i-Style colour), image adjust (sharp and soft, HDMI RGB range, direct drive mode, video mode adjust, HDR, FreeSync), OSD (OSD H. position, OSD V. position, OSD time), language, miscellaneous (opening logo, LED, display information, PiP/PbP, PiP position, PiP size), input select (input select, sub source, DP mode), audio settings (volume, mute, audio-input), store user settings, recall
Hoparlör | 2 x 3W
MEKANİK
Yükseklik ayarı | 110mm
Eğim açısı | 20° yukarı; 5° aşağı
PAKET İÇERİĞİNDEKİ AKSESUARLAR
Kablolar | güç, USB, HDMI, DP
GÜÇ YÖNETİMİ
Güç Kaynağı | AC 100 - 240V, 50/60Hz
Güç Tüketimi | 60W tipik, 0.5W stand by, 0.5W off mode
ÖLÇÜLER / AĞIRLIK
Ürün boyutları G x Y x D | 808 x 441.5 (551.5) x 256mm
Kutu boyutları G x Y x D | 909 x 505 x 282mm
Palet hacmi | 16pcs
Palet boyutları G x Y x D | 1000 x 2146 x 1200mm
Ağırlık (kutu hariç) | 10.9kg
Ağırlık (standsız) | 6kg
EAN kodu | 4948570117406
ÖLÇÜLER / AĞIRLIK
Ürün boyutları G x Y x D | 808 x 441.5 (551.5) x 256mm
Kutu boyutları G x Y x D | 909 x 505 x 282mm
Palet hacmi | 16pcs
Palet boyutları G x Y x D | 1000 x 2146 x 1200mm
Ağırlık (kutu hariç) | 10.9kg
Ağırlık (standsız) | 6kg
EAN kodu | 4948570117406