## Worksheet
ProLite XU2792UHSU-B1
EKRAN ÖZELLİKLERİ
Tasarım | ultra slim
Ekran Boyutu | 27", 68.4cm
Diyagonal | 68.4cm
Panel | IPS LED, matte finish
Çözünürlük | 3840 x 2160 @60Hz (DisplayPort, 8.3 megapixel 4K UHD)
En-Boy Oranı | 16:9
Panel Parlaklığı | 300 cd/m²
Statik Kontrast | 1000:1
Gelişmiş kontrast | 80M:1
Tepki süresi (GTG) | 4ms
Görüntüleme Alanı | yatay/dikey: 178°/178°, sağ/sol: 89°/89°, yukarı/aşağı: 89°/89°
Renk desteği | (sRGB: 100%, NTSC 72%)
Yatay Sync | 31 - 90kHz
Görüntülenebilir alan G x Y | 596.2 x 335.3mm, 23.5 x 13.2"
Piksel Aralığı | 0.16mm
ARAYÜZLER / BAĞLANTILAR / KONTROLLER
Sinyal girişi | DVI x1 (max. 3840 x 2160 @30Hz) HDMI x1 (max. 3840 x 2160 @60Hz) DisplayPort x1 (max. 3840 x 2160 @60Hz)
USB HUB | x2 (v. 3.2 x1 (Gen 1, 5Gbit; DC5V, 1.5A) & v. 3.2 x1 (Gen 1, 5Gbit; DC5V, 900mA))
HDCP | evet
Kulaklık Bağlantısı | evet
ÖZELLİKLER
Mavi ışık azaltıcı | evet
Flickersız | evet
Ekstra | USB 3.0 battery charger, PIP, PBP
Kontrol Düğmeleri | Power, Menu/ Select, +/ Volume, -/ ECO, Exit/ i-Style Colour, Input
Kullanıcı kontrolleri | picture adjust (brightness, contrast, ECO, blue light reducer, ACR, OD), colour settings (colour temperature, user preset, i-Style Colour), OSD (OSD H. position, OSD V. position, OSD time), language, recall, miscellaneous (sharp and soft, video mode adjust, opening logo, display information, PIP/PBP, PIP position, PIP size, USB BC), input select (input source, sub source, DP mode), audio settings (volume, mute, audio input)
Hoparlör | 2 x 2W
MEKANİK
Eğim açısı | 22° yukarı; 5° aşağı
Çalışma sıcaklığı aralığı | 5°C - 35°C
PAKET İÇERİĞİNDEKİ AKSESUARLAR
Kablolar | güç, USB, HDMI, DP
GÜÇ YÖNETİMİ
Güç Kaynağı | AC 100 - 240V, 50/60Hz
Güç Tüketimi | 35W tipik, 0.5W stand by, 0.5W off mode
SÜRDÜRÜLEBİLİRLİK
EPEAT | *registration varies by country, go to www.epeat.net for details
ÖLÇÜLER / AĞIRLIK
Ürün boyutları G x Y x D | 613.5 x 440.5 x 197mm
Kutu boyutları G x Y x D | 640 x 451 x 140mm
Ağırlık (kutu hariç) | 4.6kg
Ağırlık (kutu ile birlikte) | 6.4kg
EAN kodu | 4948570117697