## Worksheet
ProLite TF1215MC-B1
EKRAN ÖZELLİKLERİ
Ekran Boyutu | 12.1", 31cm
Diyagonal | 31cm
Panel | IPS
Çözünürlük | 1024 x 768 (0.8 megapixel)
En-Boy Oranı | 4:3
Panel Parlaklığı | 540 cd/m²
Parlaklık | 450 cd/m² (Dokunmatik ile)
Işık geçirgenliği | 85%
Statik Kontrast | 1000:1
Tepki süresi (BTB) | 25ms
Görüntüleme Alanı | yatay/dikey: 178°/178°, sağ/sol: 89°/89°, yukarı/aşağı: 89°/89°
Yatay Sync | 31.4 - 60kHz
Görüntülenebilir alan G x Y | 245.8 x 184.3mm, 9.7 x 7.2"
Piksel Aralığı | 0.24mm
DOKUNMATİK
Dokunmatik Nokta Sayısı | 10 (HID, yalnızca desteklenen işletim sistemiyle)
Desteklenen işletim sistemleri | Tüm iiyama monitörleri Tak ve Çalıştır özelliğindedir ve Windows ve Linux ile uyumludur. Dokunmatik modeller için desteklenen işletim sistemiyle ilgili ayrıntılar için lütfen indirmeler bölümünde bulunan sürücü talimat dosyasına bakın.
Cam üzerinden | 6mm
Palm rejection | Evet
ARAYÜZLER / BAĞLANTILAR / KONTROLLER
Analog sinyal girişi | VGA x1
Dijital sinyal girişi | HDMI x1 DisplayPort x1
Ses çıkışı | Mini jack x1
HDCP | evet
ÖZELLİKLER
Ekstra | parmak izi önleyici kaplama, camdan dokunma
Cam Kalınlığı | 3.15mm
Cam Sertliği | 7H
60950 Ball drop test | evet
Su ve toz koruması | IP65 (önden)
Su geçirmez conta | evet
OSD tuş kilidi | evet
GENEL
Kontrol Düğmeleri | Menü, Yukarı kaydır / Parlaklık, Aşağı kaydır / Kontrast, Seç, Güç
Kullanıcı kontrolleri | resim (kontrast, parlaklık, Yatay konum, Dikey konum, faz, saat, otomatik ayarlama), gelişmiş (renk sıcaklığı, keskinlik), OSD (OSD zaman aşımı, OSD konumu, OSD Yatay konum, OSD Dikey konum, dokunmatik anahtar ), seçenek (sıfırlama, dil, kaynak seçimi, görüntüleme modu, fabrika)
MEKANİK
Çalışma sıcaklığı aralığı (-°/+°) | -20°C - 60°C
Depolama sıcaklığı aralığı | - 20°C - 60°C
PAKET İÇERİĞİNDEKİ AKSESUARLAR
Kablolar | güç, USB, HDMI, DP
Diğer | AC adaptörü, harici kontrol kumandası
GÜÇ YÖNETİMİ
Güç Kaynağı | DC 12 V
Güç Tüketimi | 10W tipik, 0.55W stand by, 0.5W off mode
ÖLÇÜLER / AĞIRLIK
Ürün boyutları G x Y x D | 308.5 x 248 x 41.5mm
Kutu boyutları G x Y x D | 435 x 355 x 165mm
Ağırlık (kutu hariç) | 2.1kg
Ağırlık (kutu ile birlikte) | 3.9kg
EAN kodu | 4948570118007