## Worksheet
G-Master GB3266QSU-B1
EKRAN ÖZELLİKLERİ
Ekran Boyutu | 31.5", 80cm
Diyagonal | 80cm
Panel | VA LED, matte finish
Kavisli | 1800R
Çözünürlük | 2560 x 1440 @144Hz (3.7 megapixel WQHD)
En-Boy Oranı | 16:9
Panel Parlaklığı | 400 cd/m²
Statik Kontrast | 3000:1
Gelişmiş kontrast | 80M:1
Tepki süresi (MPRT) | 1ms
Görüntüleme Alanı | yatay/dikey: 178°/178°, sağ/sol: 89°/89°, yukarı/aşağı: 89°/89°
Renk desteği | (sRGB: 96%, NTSC: 72%)
Yatay Sync | 30 - 225kHz
Görüntülenebilir alan G x Y | 697.3 x 392.3mm, 27.5 x 15.4"
Piksel Aralığı | 0.272mm
ARAYÜZLER / BAĞLANTILAR / KONTROLLER
Sinyal girişi | HDMI x2 (HDMI1: max. 2560 x 1440 @75Hz, HDMI2: max.2560 x 1440 @144Hz) DisplayPort x2
USB HUB | x4 (v.3.2 (Gen 1, 5Gbit; DC5V, 900mA) x2, v.2.0 (DC5V, 500mA) x2)
HDCP | evet
Kulaklık Bağlantısı | evet
ÖZELLİKLER
Mavi ışık azaltıcı | evet
Flickersız | evet
Adaptive Sync desteği | DP & HDMI2: 2560 x 1440 @48-144Hz
HDR | yes (HDR ready)
OSD dilleri | EN, , , , , , , , , ,
Kontrol Düğmeleri | joystick controller: Power / Menu, Up / Input Select, Down, Left / ECO, Right/ Volume
Kullanıcı kontrolleri | picture adjust (contrast, brightness, OD, ACR, ECO, blue light reducer, black tuner, MBR, gamma), input select (auto, manual), audio adjust (volume, mute), store user settings, colour settings (colour temp., 6-Axis, user preset), image adjust (i-Style colour, X-Res Technology, sharp and soft, HDMI range, direct drive mode, video mode adjust), language, setup menu (OSD H. position, OSD V. position, OSD time, opening logo, HDR, AMD FreeSync Premium, LED), display information, reset
Hoparlör | 2 x 5W
MEKANİK
Yükseklik ayarı | 120mm
Döner stand | 90°; ° sol; 45° sağ
Eğim açısı | 22° yukarı; 5° aşağı
Kablo yönetim sistemi | evet
PAKET İÇERİĞİNDEKİ AKSESUARLAR
Kablolar | güç, USB, HDMI, DP
GÜÇ YÖNETİMİ
Güç Kaynağı | DC 19 V
Güç Tüketimi | 47W tipik, 0.5W stand by, 0.3W off mode
ÖLÇÜLER / AĞIRLIK
Ürün boyutları G x Y x D | 712.5 x 452 (572) x 230mm
Kutu boyutları G x Y x D | 836 x 527 x 248mm
Palet hacmi | 32pcs
Palet boyutları G x Y x D | 1680 x 2251 x 1260mm
Ağırlık (kutu hariç) | 9kg
Ağırlık (standsız) | 6.3kg
Ağırlık (kutu ile birlikte) | 13.5kg
EAN kodu | 4948570117383
ÖLÇÜLER / AĞIRLIK
Ürün boyutları G x Y x D | 712.5 x 452 (572) x 230mm
Kutu boyutları G x Y x D | 836 x 527 x 248mm
Palet hacmi | 32pcs
Palet boyutları G x Y x D | 1680 x 2251 x 1260mm
Ağırlık (kutu hariç) | 9kg
Ağırlık (standsız) | 6.3kg
Ağırlık (kutu ile birlikte) | 13.5kg
EAN kodu | 4948570117383