## Worksheet
G-Master G2230HS-B1
EKRAN ÖZELLİKLERİ
Ekran Boyutu | 21.5", 54.7cm
Diyagonal | 54.7cm
Panel | TN LED, mat yüzey
Çözünürlük | 1920 x 1080 @75Hz (2.1 megapixel Full HD, HDMI & DisplayPort)
En-Boy Oranı | 16:9
Panel Parlaklığı | 250 cd/m²
Statik Kontrast | 1000:1
Gelişmiş kontrast | 80M:1
Tepki süresi (GTG) | 0.8ms
Görüntüleme Alanı | yatay/dikey: 170°/160°, sağ/sol: 85°/85°, yukarı/aşağı: 80°/80°
Yatay Sync | 30 - 83kHz
Görüntülenebilir alan G x Y | 476.6 x 268.1mm, 18.8 x 10.6"
Piksel Aralığı | 0.248mm
ARAYÜZLER / BAĞLANTILAR / KONTROLLER
Sinyal girişi | VGA x1 (max. 1920 x 1080 @60Hz) HDMI x1 (v.1.4, max. 1920 x 1080 @75Hz) DisplayPort x1 (v.1.2, max. 1920 x 1080 @75Hz)
HDCP | evet
Kulaklık Bağlantısı | evet
ÖZELLİKLER
Mavi ışık azaltıcı | evet
Flickersız | evet
Adaptive Sync desteği | DP & HDMI: 1920 x 1080 @48-75Hz
OSD dilleri | EN, , , , , , , , ,
Kontrol Düğmeleri | Güç, Menü/ Seç, Yukarı Kaydır/ Ses Düzeyi, Aşağı Kaydır/ ECO, Çıkış/ i-Style Renk, Giriş Seçimi
Kullanıcı kontrolleri | Güç, Menü/ Seç, Yukarı Kaydır/ Ses Düzeyi, Aşağı Kaydır/ ECO, Çıkış/ i-Style Renk, Giriş Seçimi
Hoparlör | 2 x 1W
MEKANİK
Eğim açısı | 22° yukarı; 5° aşağı
Kablo yönetim sistemi | evet
PAKET İÇERİĞİNDEKİ AKSESUARLAR
Kablolar | güç, HDMI
GÜÇ YÖNETİMİ
Güç Kaynağı | AC 100 - 240V, 50/60Hz
Güç Tüketimi | 16W tipik, 0.5W stand by, 0.5W off mode
ÖLÇÜLER / AĞIRLIK
Ürün boyutları G x Y x D | 504.5 x 383 x 187mm
Kutu boyutları G x Y x D | 633 x 139 x 420mm
Ağırlık (kutu hariç) | 3.1kg
Ağırlık (kutu ile birlikte) | 4.2kg
EAN kodu | 4948570117819
ÖLÇÜLER / AĞIRLIK
Ürün boyutları G x Y x D | 504.5 x 383 x 187mm
Kutu boyutları G x Y x D | 633 x 139 x 420mm
Ağırlık (kutu hariç) | 3.1kg
Ağırlık (kutu ile birlikte) | 4.2kg
EAN kodu | 4948570117819