## Worksheet
G-Master GB2470HSU-B1
EKRAN ÖZELLİKLERİ
Ekran Boyutu | 23.8", 60.5cm
Diyagonal | 60.5cm
Panel | Fast IPS IGZO, matte finish
Çözünürlük | 1920 x 1080 @165Hz (2.1 megapixel Full HD, DisplayPort)
En-Boy Oranı | 16:9
Panel Parlaklığı | 250 cd/m²
Statik Kontrast | 1100:1
Gelişmiş kontrast | 80M:1
Tepki süresi (MPRT) | 0.8ms
Görüntüleme Alanı | yatay/dikey: 178°/178°, sağ/sol: 89°/89°, yukarı/aşağı: 89°/89°
Yatay Sync | 15 - 225kHz
Görüntülenebilir alan G x Y | 527 x 296.5mm, 20.7 x 11.7"
Piksel Aralığı | 0.275mm
ARAYÜZLER / BAĞLANTILAR / KONTROLLER
Sinyal girişi | HDMI x1 (v.1.4, max. 1920 x 1080 @144Hz) DisplayPort x1 (v.1.2, max. 1920 x 1080 @165Hz)
USB HUB | x2 (v.2.0 DC5V, 500mA)
HDCP | evet
Kulaklık Bağlantısı | evet
ÖZELLİKLER
Mavi ışık azaltıcı | evet
Flickersız | evet
Adaptive Sync desteği | HDMI: 1920 x 1080 @48-144Hz, DP: 1920 x 1080 @48-165Hz
Kontrol Düğmeleri | Signal select/ Exit, +/ Volume, -/ i-Style Colour, Menu, Power
Kullanıcı kontrolleri | picture adjust (contrast, brightness, overdrive, ACR, ECO, blue light reducer, Black Tuner, MBR, gamma), input select, audio adjust (volume, mute), store user settings, colour settings (colour temperature, 6-Axis, user preset), image adjust (i-Style colour, X-Res Technology, sharp & soft, HDMI RGB range, direct drive mode, video mode adjust), language, setup menu (OSD H. position, OSD V. position, OSD time out, opening logo, AMD FreeSync Premium, LED), display information, reset
Hoparlör | 2 x 2W
MEKANİK
Yükseklik ayarı | 130mm
Döndürme (PIVOT işlevi) | 90°
Eğim açısı | 18° yukarı; 3° aşağı
Kablo yönetim sistemi | evet
PAKET İÇERİĞİNDEKİ AKSESUARLAR
Kablolar | güç, USB, HDMI, DP
GÜÇ YÖNETİMİ
Güç Kaynağı | AC 100 - 240V, 50/60Hz
Güç Tüketimi | 20W tipik, 0.5W stand by, 0.3W off mode
ÖLÇÜLER / AĞIRLIK
Ürün boyutları G x Y x D | 539.5 x 395(525) x 256mm
Kutu boyutları G x Y x D | 697 x 413 x 198mm
Ağırlık (kutu hariç) | 4.4kg
Ağırlık (kutu ile birlikte) | 6.4kg
EAN kodu | 4948570117734
ÖLÇÜLER / AĞIRLIK
Ürün boyutları G x Y x D | 539.5 x 395(525) x 256mm
Kutu boyutları G x Y x D | 697 x 413 x 198mm
Ağırlık (kutu hariç) | 4.4kg
Ağırlık (kutu ile birlikte) | 6.4kg
EAN kodu | 4948570117734