## Worksheet
ProLite XUB2796HSU-B1
EKRAN ÖZELLİKLERİ
Tasarım | ultra slim
Ekran Boyutu | 27", 68.6cm
Diyagonal | 68.6cm
Panel | IPS LED, matte finish
Çözünürlük | 1920 x 1080 @75Hz (2.1 megapixel Full HD)
En-Boy Oranı | 16:9
Panel Parlaklığı | 250 cd/m²
Statik Kontrast | 1000:1
Gelişmiş kontrast | 80M:1
Tepki süresi (MPRT) | 1ms
Görüntüleme Alanı | yatay/dikey: horizontal°/vertical 178°, sağ/sol: 0°/0°, yukarı/aşağı: 0°/0°
Yatay Sync | 31 - 85kHz
Görüntülenebilir alan G x Y | 597.9 x 336.3mm, 23.5 x 13.2"
Piksel Aralığı | 0.311mm
ARAYÜZLER / BAĞLANTILAR / KONTROLLER
Sinyal girişi | HDMI x1 DisplayPort x1
USB HUB | x2 (v.2.0 DC5V, 500mA)
HDCP | evet
Kulaklık Bağlantısı | evet
ÖZELLİKLER
Mavi ışık azaltıcı | evet
Flickersız | evet
Adaptive Sync desteği | evet
OSD dilleri | EN, , , , , , , , ,
Kontrol Düğmeleri | Power, Menu, Scroll Up / i-Style Colour, Scroll Down / Input Select, Left / ECO, Right / Volume
Kullanıcı kontrolleri | picture adjust (contrast, brightness, OD, AC, ECO, blue light reducer, black tuner, colour saturation, gamma), input select (input source), audio settings (volume, mute), store user settings, colour settings (colour temperature, user preset), language, setup menu (OSD H. position, OSD V. position, OSD time, opening logo, AMD FreeSync, MBR), display information, recall
Hoparlör | 2 x 2W
MEKANİK
Yükseklik ayarı | 130mm
Döndürme (PIVOT işlevi) | 90°
Eğim açısı | 18° yukarı; 3° aşağı
Kablo yönetim sistemi | evet
PAKET İÇERİĞİNDEKİ AKSESUARLAR
Kablolar | güç, USB, HDMI
GÜÇ YÖNETİMİ
Güç Kaynağı | AC 100 - 240V, 50/60Hz
Güç Tüketimi | 19W tipik, 0.5W stand by, 0.5W off mode
ÖLÇÜLER / AĞIRLIK
Ürün boyutları G x Y x D | 610 x 413.5 (543.5) x 256mm
Kutu boyutları G x Y x D | 694 x 480 x 227mm
Ağırlık (kutu hariç) | 5.4kg
Ağırlık (kutu ile birlikte) | 7.3kg
EAN kodu | 4948570117970