## Worksheet
ProLite XUB2490HSUC-B1
EKRAN ÖZELLİKLERİ
Tasarım | 3-side borderless
Ekran Boyutu | 23.8", 60.4cm
Diyagonal | 60.4cm
Panel | IPS LED, matte finish
Çözünürlük | 1920 x 1080 @60Hz (2.1 megapixel Full HD)
En-Boy Oranı | 16:9
Panel Parlaklığı | 250 cd/m²
Statik Kontrast | 1000:1
Gelişmiş kontrast | 80M:1
Tepki süresi (GTG) | 4ms
Görüntüleme Alanı | yatay/dikey: 178°/178°, sağ/sol: 89°/89°, yukarı/aşağı: 89°/89°
Renk desteği | (sRGB: 99%; NTSC: 72%)
Yatay Sync | 30 - 80kHz
Görüntülenebilir alan G x Y | 527 x 296.5mm, 20.7 x 11.7"
Piksel Aralığı | 0.275mm
ARAYÜZLER / BAĞLANTILAR / KONTROLLER
Sinyal girişi | VGA x1 HDMI x1 DisplayPort x1
USB HUB | x1 (v.2.0)
HDCP | evet
Kulaklık Bağlantısı | evet
ÖZELLİKLER
Mavi ışık azaltıcı | evet
Flickersız | evet
Ekstra | Full HD webcam 2MP and microphone
OSD dilleri | EN, , , , , ,
Kullanıcı kontrolleri | luminance (contrast, brightness, i-Style colour, ACR, Eco), image settings (pixel clock, phase, H. position, V. position, aspect ratio), colour settings (gamma, 6-axis, colour temp.), OSD ( OSD H. position, OSD V. position, OSD time, language), extra (reset, DDC / CI, signal select, OD, audio source, opening logo, information)
Hoparlör | 2 x 2W
MEKANİK
Yükseklik ayarı | 130mm
Döndürme (PIVOT işlevi) | 90°
Döner stand | 90°; 45° sol; 45° sağ
Eğim açısı | 20° yukarı; 4° aşağı
PAKET İÇERİĞİNDEKİ AKSESUARLAR
Kablolar | güç, USB, HDMI, DP
GÜÇ YÖNETİMİ
Güç Kaynağı | AC 100 - 240V, 50/60Hz
Güç Tüketimi | 16W tipik, 0.5W stand by, 0.5W off mode
ÖLÇÜLER / AĞIRLIK
Ürün boyutları G x Y x D | 540 x 405.5 x 210mm
Kutu boyutları G x Y x D | 684 x 414 x 186mm
Ağırlık (kutu hariç) | 5.1kg
Ağırlık (kutu ile birlikte) | 6.5kg
EAN kodu | 4948570118458
ÖLÇÜLER / AĞIRLIK
Ürün boyutları G x Y x D | 540 x 405.5 x 210mm
Kutu boyutları G x Y x D | 684 x 414 x 186mm
Ağırlık (kutu hariç) | 5.1kg
Ağırlık (kutu ile birlikte) | 6.5kg
EAN kodu | 4948570118458