## Worksheet
ProLite XUB2792QSN-B1
EKRAN ÖZELLİKLERİ
Tasarım | ultra slim
Ekran Boyutu | 27", 68.5cm
Diyagonal | 68.5cm
Panel | IPS Panel Technology LED, matte finish
Çözünürlük | 2560 x 1440 @75Hz (3.7 megapixel WQHD)
En-Boy Oranı | 16:9
Panel Parlaklığı | 350 cd/m²
Statik Kontrast | 1000:1
Gelişmiş kontrast | 80M:1
Tepki süresi (GTG) | 4ms
Görüntüleme Alanı | yatay/dikey: 178°/178°, sağ/sol: 89°/89°, yukarı/aşağı: 89°/89°
Renk desteği | (sRGB: 99%; NTSC: 72%)
Yatay Sync | 30 - 120kHz
Görüntülenebilir alan G x Y | 596.7 x 335.7mm, 23.5 x 13.2"
Piksel Aralığı | 0.233mm
ARAYÜZLER / BAĞLANTILAR / KONTROLLER
Sinyal girişi | HDMI x1 (᠎2560﻿ x ᠎1440﻿@ 75Hz) DisplayPort x1 (᠎2560﻿ x ᠎1440﻿@ 75Hz)
Sinyal çıkışı | DisplayPort x1 (Daisy Chain MST max. ᠎2560﻿ x ᠎1440﻿)
USB HUB | x2 (v.3.0)
USB-C DOCK | x1
HDCP | evet
Kulaklık Bağlantısı | evet
RJ45 (LAN) | x1
ÖZELLİKLER
Mavi ışık azaltıcı | evet
Flickersız | evet
OSD dilleri | EN, , , , , , , , ,
Kontrol Düğmeleri | Power, Menu/ Select, Up/ Volume, Down/ ECO, Exit, Input
Kullanıcı kontrolleri | picture adjust (brightness, contrast, Eco, blue light reducer, ACR, OD), colour settings (colour temp., user preset, i-Style colour), OSD (OSD H. position, OSD V. position, OSD rotate, OSD time), language, recall, miscellanous (sharp and soft, video mode adjust, opening logo, MST, USB, RGB Range, information), input select, audio settings (volume, mute)
Hoparlör | 2 x 2W
MEKANİK
Yükseklik ayarı | 130mm
Döndürme (PIVOT işlevi) | 90°
Döner stand | 90°; 45° sol; 45° sağ
Eğim açısı | 22° yukarı; 5° aşağı
Kablo yönetim sistemi | evet
PAKET İÇERİĞİNDEKİ AKSESUARLAR
Kablolar | güç, HDMI, DP, USB-C
GÜÇ YÖNETİMİ
Güç Kaynağı | AC 100 - 240V, 50/60Hz
Güç Tüketimi | 33W tipik, 0.5W stand by, 0.5W off mode
SÜRDÜRÜLEBİLİRLİK
Yönetmelikler | TCO Certified, , , , , , , , , ,
ÖLÇÜLER / AĞIRLIK
Ürün boyutları G x Y x D | 611 x 413 x 543mm
Kutu boyutları G x Y x D | 745 x 207 x 455mm
Ağırlık (kutu hariç) | 7.8kg
Ağırlık (kutu ile birlikte) | 9.6kg
EAN kodu | 4948570117925