## Worksheet
ProLite T2735MSC-B3
EKRAN ÖZELLİKLERİ
Ekran Boyutu | 27", 68.6cm
Diyagonal | 68.6cm
Panel | IPS LED
Çözünürlük | 1920 x 1080 (2.1 megapixel Full HD)
En-Boy Oranı | 16:9
Panel Parlaklığı | 300 cd/m²
Parlaklık | 255 cd/m² (Dokunmatik ile)
Işık geçirgenliği | 85%
Statik Kontrast | 1 000:1
Gelişmiş kontrast | 12M:1
Tepki süresi (GTG) | 5ms
Görüntüleme Alanı | yatay/dikey: 178°/178°, sağ/sol: 89°/89°, yukarı/aşağı: 89°/89°
Yatay Sync | 24 - 80kHz
Görüntülenebilir alan G x Y | 597.9 x 336.3mm, 23.5 x 13.2"
Piksel Aralığı | 0.311mm
DOKUNMATİK
Dokunmatik Nokta Sayısı | 10 (HID, only with supported OS)
Desteklenen işletim sistemleri | Tüm iiyama monitörleri Tak ve Çalıştır özelliğine sahiptir ve Windows ve Linux ile uyumludur. Dokunmatik modeller için desteklenen işletim sistemiyle ilgili ayrıntılar için lütfen indirmeler bölümünde bulunan sürücü talimat dosyasına bakın.
ARAYÜZLER / BAĞLANTILAR / KONTROLLER
Analog sinyal girişi | VGA x1
Dijital sinyal girişi | HDMI x1 DisplayPort x1
Ses çıkışı | Mini jack x1 Hoparlör 2 x 3W
USB HUB | x2 (USB3.2 Gen 1 (5Gbps, 5V, 900mA))
ÖZELLİKLER
Ekstra | integrated webcam and microphone
OSD tuş kilidi | evet
GENEL
Kontrol Düğmeleri | Power, Select/ Input select, Scroll up/ Audio Adjust, Scroll down/ i-Style Colour, Menu
Kullanıcı kontrolleri | auto image adjust, picture adjust (contrast, brightness, ACR, ECO, OD), input select, audio adjust (volume, mute, audio input), colour adjust (cool, normal, warm, user colour, i-Style colour), information, manual image adjust (H./V. position, clock, phase, sharpness, video mode adjust, blue light reducer, X-Res Technology), setup menu (language select, OSD position, OSD time out, OSD background, opening logo, LED), reset
Mavi ışık azaltıcı | evet
MEKANİK
Eğim açısı | 15° yukarı; 70° aşağı
PAKET İÇERİĞİNDEKİ AKSESUARLAR
Kablolar | güç, USB, HDMI, DP
GÜÇ YÖNETİMİ
Güç Kaynağı | AC 100 - 240V, 50/60Hz
Güç Tüketimi | 18W tipik, 1.5W stand by, 0.3W off mode
ÖLÇÜLER / AĞIRLIK
Ürün boyutları G x Y x D | 672.5 x 422.5 x 52mm
Kutu boyutları G x Y x D | 739 x 510 x 127mm
Ağırlık (kutu hariç) | 9.1kg
Ağırlık (kutu ile birlikte) | 10.5kg
EAN kodu | 4948570118182
ÖLÇÜLER / AĞIRLIK
Ürün boyutları G x Y x D | 672.5 x 422.5 x 52mm
Kutu boyutları G x Y x D | 739 x 510 x 127mm
Ağırlık (kutu hariç) | 9.1kg
Ağırlık (kutu ile birlikte) | 10.5kg
EAN kodu | 4948570118182