## Worksheet
G-Master G2770HSU-B1
EKRAN ÖZELLİKLERİ
Ekran Boyutu | 27", 68.6cm
Diyagonal | 68.6cm
Panel | Fast IPS IGZO, matte finish
Çözünürlük | 1920 x 1080 @165Hz (2.1 megapixel Full HD, DisplayPort)
En-Boy Oranı | 16:9
Panel Parlaklığı | 250 cd/m²
Statik Kontrast | 1100:1
Gelişmiş kontrast | 80M:1
Tepki süresi (MPRT) | 0.8ms
Görüntüleme Alanı | yatay/dikey: 178°/178°, sağ/sol: 89°/89°, yukarı/aşağı: 89°/89°
Yatay Sync | 15 - 225kHz
Görüntülenebilir alan G x Y | 598 x 336.5mm, 23.5 x 13.2"
Piksel Aralığı | 0.311mm
ARAYÜZLER / BAĞLANTILAR / KONTROLLER
Sinyal girişi | HDMI x1 (v.1.4, max. 1920 x 1080 @144Hz) DisplayPort x1 (v.1.2, max. 1920 x 1080 @165Hz)
USB HUB | x2 (v.2.0 DC5V, 500mA)
HDCP | evet
Kulaklık Bağlantısı | evet
ÖZELLİKLER
Mavi ışık azaltıcı | evet
Flickersız | evet
Adaptive Sync desteği | FreeSync Premium - HDMI: 1920 x 1080 @48-144Hz, DP: 1920 x 1080 @48-165Hz
OSD dilleri | EN, , , , , , , , , ,
Kontrol Düğmeleri | Signal select/ Exit, +/ Volume, -/ i-Style Colour, Menu, Power
Kullanıcı kontrolleri | picture adjust (contrast, brightness, overdrive, ACR, ECO, blue light reducer, Black Tuner, MBR, gamma), input select, audio adjust (volume, mute), store user settings, colour settings (colour temperature, 6-Axis, user preset), image adjust (i-Style colour, X-Res Technology, sharp & soft, HDMI range, direct drive mode, video mode adjust), language, setup menu (OSD H. position, OSD V. position, OSD time out, opening logo, AMD FreeSync Premium, LED), display information, reset
Hoparlör | 2 x 2W
MEKANİK
Eğim açısı | 21.5° yukarı; 3.5° aşağı
Kablo yönetim sistemi | evet
PAKET İÇERİĞİNDEKİ AKSESUARLAR
Kablolar | güç, USB, HDMI, DP
GÜÇ YÖNETİMİ
Güç Kaynağı | AC 100 - 240V, 50/60Hz
Güç Tüketimi | 22W tipik, 0.5W stand by, 0.3W off mode
ÖLÇÜLER / AĞIRLIK
Ürün boyutları G x Y x D | 612.5 x 435.5 x 187.5mm
Kutu boyutları G x Y x D | 690 x 475 x 160mm
Ağırlık (kutu hariç) | 4kg
Ağırlık (kutu ile birlikte) | 6.1kg
EAN kodu | 4948570117741
ÖLÇÜLER / AĞIRLIK
Ürün boyutları G x Y x D | 612.5 x 435.5 x 187.5mm
Kutu boyutları G x Y x D | 690 x 475 x 160mm
Ağırlık (kutu hariç) | 4kg
Ağırlık (kutu ile birlikte) | 6.1kg
EAN kodu | 4948570117741