## Worksheet
DSG3001C-R1
Teknik Özellik
Tip | Oyun monitörü için harekerli masa montajı
Ekran sayısı | 1
Masa montajı | masa kelepçesi veya masa rondelası
Ekran boyutu | 17'' - 30''
Yükseklik ayarı | 0 - 390mm
Ekran döndürme | PIVOT 90°
Eğim | -85° - 15°
Dönme | 360°
Maksimum ağırlık kapasitesi | 9kg / monitör
VESA minimum | 75 x 75mm
VESA maksimum | 100 x 100mm
Ekstra | Taban çevresinde kırmızı LED ışık efekti, USB bağlantı noktaları (Bir cihazı şarj etmek için bir USB bağlantı noktası, PC'ye bağlanmak için başka bir USB bağlantı noktası)
Teknik Özellik
Tip | Oyun monitörü için harekerli masa montajı
Ekran sayısı | 1
Masa montajı | masa kelepçesi veya masa rondelası
Ekran boyutu | 17'' - 30''
Yükseklik ayarı | 0 - 390mm
Ekran döndürme | PIVOT 90°
Eğim | -85° - 15°
Dönme | 360°
Maksimum ağırlık kapasitesi | 9kg / monitör
VESA minimum | 75 x 75mm
VESA maksimum | 100 x 100mm
Ekstra | Taban çevresinde kırmızı LED ışık efekti, USB bağlantı noktaları (Bir cihazı şarj etmek için bir USB bağlantı noktası, PC'ye bağlanmak için başka bir USB bağlantı noktası)