## Worksheet
G-Master GB2466HSU-B1
EKRAN ÖZELLİKLERİ
Ekran Boyutu | 23.6", 60cm
Diyagonal | 60cm
Panel | VA LED, matte finish
Kavisli | 1500R
Çözünürlük | 1920 x 1080 @165Hz (2.1 megapixel Full HD)
En-Boy Oranı | 16:9
Panel Parlaklığı | 250 cd/m²
Statik Kontrast | 3000:1
Gelişmiş kontrast | 80M:1
Tepki süresi (MPRT) | 1ms
Görüntüleme Alanı | yatay/dikey: 178°/178°, sağ/sol: 89°/89°, yukarı/aşağı: 89°/89°
Yatay Sync | 30 - 184kHz
Görüntülenebilir alan G x Y | 521.39 x 293.28mm, 20.5 x 11.5"
Piksel Aralığı | 0.271mm
ARAYÜZLER / BAĞLANTILAR / KONTROLLER
Sinyal girişi | HDMI x2 (v.2.0) DisplayPort x1 (v.1.4)
USB HUB | x2 (v.2.0 DC5V, 500mA)
HDCP | evet
Kulaklık Bağlantısı | evet
ÖZELLİKLER
Mavi ışık azaltıcı | evet
Flickersız | evet
Adaptive Sync desteği | 1920 x 1080 @40-165Hz
HDR | yes (HDR ready)
OSD dilleri | EN, , , , , , , , ,
Kontrol Düğmeleri | Power, joystick controller: Menu, Up/ i-Style colour, Down/ Input Select, Left/ Eco Mode, Right/ Volume
Kullanıcı kontrolleri | picture adjust (contrast, brightness, OD, ACR, ECO, blue light reducer, black tuner, colour saturation, gamma), input select (auto, manual), audio (volume, mute), store user settings, colour settings (colour temp., user preset), image adjust (i-Style colour, sharp and soft, HDMI RGB range, video mode adjust), language, setup menu (OSD H. position, OSD V. position, OSD time, opening logo, AMD FreeSync Premium, MBR), display information, recall
Hoparlör | 2 x 2W
MEKANİK
Yükseklik ayarı | 130mm
Eğim açısı | 18° yukarı; 5° aşağı
Kablo yönetim sistemi | evet
PAKET İÇERİĞİNDEKİ AKSESUARLAR
Kablolar | güç, USB, DP
GÜÇ YÖNETİMİ
Güç Kaynağı | AC AC - 100V, 240/V, 50Hz
Güç Tüketimi | 22W tipik, 0.5W stand by, 0.3W off mode
ÖLÇÜLER / AĞIRLIK
Ürün boyutları G x Y x D | 535.5 x 387 (517) x 256mm
Kutu boyutları G x Y x D | 694 x 506 x 221mm
Ağırlık (kutu hariç) | 4.8kg
Ağırlık (kutu ile birlikte) | 6.8kg
EAN kodu | 4948570118144
ÖLÇÜLER / AĞIRLIK
Ürün boyutları G x Y x D | 535.5 x 387 (517) x 256mm
Kutu boyutları G x Y x D | 694 x 506 x 221mm
Ağırlık (kutu hariç) | 4.8kg
Ağırlık (kutu ile birlikte) | 6.8kg
EAN kodu | 4948570118144